## failure_modes
equipment_tag | equnr | sap_func_loc | area | equipment_function_description | equipment_functional_failure | function_type | failure_type | subunit | maintainable_item | mechanism | cause | failure_pattern | failure_consequence | evidence | downtime_hours | detection_method | rpn_severity | rpn_occurrence | rpn_detection | rpn_total
OCP-CON1-CHAN01 | 000000000001 | 02-01-01-CHAN01 | Chancado | Proveer operacion continua de chancador giratorio 60x113 en Chancado Primario | Incapaz de operar al rendimiento requerido | SECONDARY | POTENTIAL | ELECTRICAL | Acoplamiento | BLOCKS | CAVITATION | B_AGE | ENVIRONMENTAL | Incremento temperatura | 49.8 | ULTRASONIDO | 4 | 2 | 7 | 56
OCP-CON1-CHAN01 | 000000000001 | 02-01-01-CHAN01 | Chancado | Proveer operacion continua de chancador giratorio 60x113 en Chancado Primario | Incapaz de operar al rendimiento requerido | PRIMARY | POTENTIAL | ELECTRICAL | Sello mecanico | FRACTURES | CORROSION | D_INITIAL_SURGE | OPERATIONAL | Incremento temperatura | 23.6 | INSPECCION_VISUAL | 8 | 1 | 8 | 64
OCP-CON1-CHAN01 | 000000000001 | 02-01-01-CHAN01 | Chancado | Proveer operacion continua de chancador giratorio 60x113 en Chancado Primario | Incapaz de operar al rendimiento requerido | PRIMARY | POTENTIAL | HYDRAULIC | Malla | FATIGUES | MISALIGNMENT | B_AGE | ENVIRONMENTAL | Activacion alarma | 39.9 | ULTRASONIDO | 4 | 3 | 5 | 60
OCP-CON1-CHAN01 | 000000000001 | 02-01-01-CHAN01 | Chancado | Proveer operacion continua de chancador giratorio 60x113 en Chancado Primario | Incapaz de operar al rendimiento requerido | PRIMARY | POTENTIAL | PNEUMATIC | Filtro | LEAKS | CONTAMINATION | B_AGE | HIDDEN | Aumento vibracion | 28.6 | ANALISIS_ACEITE | 6 | 1 | 7 | 42
OCP-CON1-CHAN01 | 000000000001 | 02-01-01-CHAN01 | Chancado | Proveer operacion continua de chancador giratorio 60x113 en Chancado Primario | Incapaz de operar al rendimiento requerido | PRIMARY | POTENTIAL | MECHANICAL | Rodamiento | WEARS | FATIGUE | C_GRADUAL | SAFETY_CRITICAL | Degradacion rendimiento | 13.5 | PRUEBA_RENDIMIENTO | 6 | 3 | 8 | 144
OCP-CON1-CHAN02 | 000000000002 | 02-01-01-CHAN02 | Chancado | Proveer operacion continua de chancador giratorio 60x113 stby en Chancado Primario | Incapaz de operar al rendimiento requerido | PRIMARY | POTENTIAL | PNEUMATIC | Motor electrico | CORRODES | THERMAL_STRESS | D_INITIAL_SURGE | OPERATIONAL | Anomalia analisis aceite | 53.9 | RONDAS_OPERADOR | 7 | 8 | 9 | 504
OCP-CON1-CHAN02 | 000000000002 | 02-01-01-CHAN02 | Chancado | Proveer operacion continua de chancador giratorio 60x113 stby en Chancado Primario | Incapaz de operar al rendimiento requerido | SECONDARY | FUNCTIONAL | ELECTRICAL | Revestimiento | WEARS | CORROSION | E_RANDOM | OPERATIONAL | Desgaste visible | 4.5 | MONITOREO_VIBRACION | 7 | 1 | 4 | 28
OCP-CON1-CHAN02 | 000000000002 | 02-01-01-CHAN02 | Chancado | Proveer operacion continua de chancador giratorio 60x113 stby en Chancado Primario | Incapaz de operar al rendimiento requerido | PRIMARY | FUNCTIONAL | STRUCTURAL | Revestimiento | OVERHEATS | CORROSION | F_INFANT | OPERATIONAL | Degradacion rendimiento | 46.8 | RONDAS_OPERADOR | 9 | 5 | 4 | 180
OCP-CON1-CHAN02 | 000000000002 | 02-01-01-CHAN02 | Chancado | Proveer operacion continua de chancador giratorio 60x113 stby en Chancado Primario | Incapaz de operar al rendimiento requerido | SECONDARY | POTENTIAL | MECHANICAL | Acoplamiento | SHORT_CIRCUITS | CAVITATION | D_INITIAL_SURGE | NON_OPERATIONAL | Activacion alarma | 55.5 | RONDAS_OPERADOR | 3 | 6 | 6 | 108
OCP-CON1-CHAN02 | 000000000002 | 02-01-01-CHAN02 | Chancado | Proveer operacion continua de chancador giratorio 60x113 stby en Chancado Primario | Incapaz de operar al rendimiento requerido | SECONDARY | POTENTIAL | HYDRAULIC | Malla | BLOCKS | ELECTRICAL_SURGE | E_RANDOM | OPERATIONAL | Desgaste visible | 67.7 | INSPECCION_VISUAL | 4 | 6 | 6 | 144
OCP-CON1-ALIM01 | 000000000003 | 02-01-01-ALIM01 | Chancado | Proveer operacion continua de alimentador apron 01 en Chancado Primario | Incapaz de operar al rendimiento requerido | SECONDARY | FUNCTIONAL | STRUCTURAL | Rodamiento | BLOCKS | THERMAL_STRESS | B_AGE | SAFETY_CRITICAL | Anomalia analisis aceite | 3.3 | RONDAS_OPERADOR | 5 | 1 | 8 | 40
OCP-CON1-ALIM01 | 000000000003 | 02-01-01-ALIM01 | Chancado | Proveer operacion continua de alimentador apron 01 en Chancado Primario | Incapaz de operar al rendimiento requerido | PRIMARY | POTENTIAL | PNEUMATIC | Valvula | CORRODES | CAVITATION | F_INFANT | SAFETY_CRITICAL | Anomalia analisis aceite | 13.6 | ANALISIS_ACEITE | 8 | 3 | 6 | 144
OCP-CON1-ALIM01 | 000000000003 | 02-01-01-ALIM01 | Chancado | Proveer operacion continua de alimentador apron 01 en Chancado Primario | Incapaz de operar al rendimiento requerido | SECONDARY | POTENTIAL | HYDRAULIC | Eje | CORRODES | CONTAMINATION | C_GRADUAL | HIDDEN | Degradacion rendimiento | 63.6 | PRUEBA_ELECTRICA | 9 | 3 | 2 | 54
OCP-CON1-ALIM01 | 000000000003 | 02-01-01-ALIM01 | Chancado | Proveer operacion continua de alimentador apron 01 en Chancado Primario | Incapaz de operar al rendimiento requerido | SECONDARY | FUNCTIONAL | MECHANICAL | Malla | FRACTURES | MISALIGNMENT | E_RANDOM | SAFETY_CRITICAL | Desgaste visible | 4.9 | TERMOGRAFIA | 8 | 6 | 4 | 192
OCP-CON1-ALIM01 | 000000000003 | 02-01-01-ALIM01 | Chancado | Proveer operacion continua de alimentador apron 01 en Chancado Primario | Incapaz de operar al rendimiento requerido | PRIMARY | POTENTIAL | HYDRAULIC | Motor electrico | SHORT_CIRCUITS | CORROSION | B_AGE | HIDDEN | Anomalia electrica | 66.1 | PRUEBA_RENDIMIENTO | 9 | 3 | 3 | 81
OCP-CON1-ALIM02 | 000000000004 | 02-01-01-ALIM02 | Chancado | Proveer operacion continua de alimentador apron 02 en Chancado Primario | Incapaz de operar al rendimiento requerido | PRIMARY | POTENTIAL | HYDRAULIC | Malla | BLOCKS | FATIGUE | C_GRADUAL | ENVIRONMENTAL | Desgaste visible | 70.7 | MONITOREO_VIBRACION | 5 | 2 | 8 | 80
OCP-CON1-ALIM02 | 000000000004 | 02-01-01-ALIM02 | Chancado | Proveer operacion continua de alimentador apron 02 en Chancado Primario | Incapaz de operar al rendimiento requerido | SECONDARY | POTENTIAL | MECHANICAL | Sello mecanico | LEAKS | CONTAMINATION | B_AGE | SAFETY_CRITICAL | Degradacion rendimiento | 34.2 | ANALISIS_ACEITE | 3 | 8 | 4 | 96
OCP-CON1-ALIM02 | 000000000004 | 02-01-01-ALIM02 | Chancado | Proveer operacion continua de alimentador apron 02 en Chancado Primario | Incapaz de operar al rendimiento requerido | PRIMARY | POTENTIAL | ELECTRICAL | Filtro | CORRODES | MISALIGNMENT | D_INITIAL_SURGE | ENVIRONMENTAL | Caida presion | 61.7 | ANALISIS_ACEITE | 5 | 5 | 5 | 125
OCP-CON1-ALIM02 | 000000000004 | 02-01-01-ALIM02 | Chancado | Proveer operacion continua de alimentador apron 02 en Chancado Primario | Incapaz de operar al rendimiento requerido | SECONDARY | POTENTIAL | STRUCTURAL | Estator | WEARS | MISALIGNMENT | F_INFANT | HIDDEN | Cambio ruido | 52.6 | TERMOGRAFIA | 4 | 3 | 8 | 96
OCP-CON1-ALIM02 | 000000000004 | 02-01-01-ALIM02 | Chancado | Proveer operacion continua de alimentador apron 02 en Chancado Primario | Incapaz de operar al rendimiento requerido | SECONDARY | POTENTIAL | HYDRAULIC | Malla | SHORT_CIRCUITS | ELECTRICAL_SURGE | F_INFANT | HIDDEN | Aumento vibracion | 7.2 | RONDAS_OPERADOR | 9 | 2 | 5 | 90
OCP-CON1-COSE01 | 000000000005 | 02-01-02-COSE01 | Chancado | Proveer operacion continua de chancador cono secundario hp800 l1 en Chancado Secundario | Incapaz de operar al rendimiento requerido | PRIMARY | FUNCTIONAL | MECHANICAL | Acoplamiento | LEAKS | THERMAL_STRESS | A_BATHTUB | NON_OPERATIONAL | Anomalia analisis aceite | 61 | MONITOREO_VIBRACION | 5 | 1 | 4 | 20
OCP-CON1-COSE01 | 000000000005 | 02-01-02-COSE01 | Chancado | Proveer operacion continua de chancador cono secundario hp800 l1 en Chancado Secundario | Incapaz de operar al rendimiento requerido | PRIMARY | FUNCTIONAL | PNEUMATIC | Motor electrico | WEARS | CORROSION | B_AGE | HIDDEN | Cambio ruido | 51.5 | TERMOGRAFIA | 3 | 1 | 8 | 24
OCP-CON1-COSE01 | 000000000005 | 02-01-02-COSE01 | Chancado | Proveer operacion continua de chancador cono secundario hp800 l1 en Chancado Secundario | Incapaz de operar al rendimiento requerido | PRIMARY | FUNCTIONAL | ELECTRICAL | Rotor | SHORT_CIRCUITS | MISALIGNMENT | E_RANDOM | OPERATIONAL | Reduccion flujo | 37.3 | MONITOREO_VIBRACION | 7 | 4 | 3 | 84
OCP-CON1-COSE02 | 000000000006 | 02-01-02-COSE02 | Chancado | Proveer operacion continua de chancador cono secundario hp800 l2 en Chancado Secundario | Incapaz de operar al rendimiento requerido | SECONDARY | POTENTIAL | STRUCTURAL | Sello mecanico | LEAKS | MISALIGNMENT | A_BATHTUB | SAFETY_CRITICAL | Anomalia electrica | 14.8 | ULTRASONIDO | 7 | 3 | 4 | 84
OCP-CON1-COSE02 | 000000000006 | 02-01-02-COSE02 | Chancado | Proveer operacion continua de chancador cono secundario hp800 l2 en Chancado Secundario | Incapaz de operar al rendimiento requerido | PRIMARY | FUNCTIONAL | PNEUMATIC | Impulsor | FATIGUES | CONTAMINATION | C_GRADUAL | HIDDEN | Degradacion rendimiento | 52 | MONITOREO_VIBRACION | 4 | 6 | 7 | 168
OCP-CON1-COSE02 | 000000000006 | 02-01-02-COSE02 | Chancado | Proveer operacion continua de chancador cono secundario hp800 l2 en Chancado Secundario | Incapaz de operar al rendimiento requerido | PRIMARY | POTENTIAL | HYDRAULIC | Estator | LEAKS | CONTAMINATION | D_INITIAL_SURGE | NON_OPERATIONAL | Cambio ruido | 44.3 | ANALISIS_ACEITE | 7 | 2 | 7 | 98
OCP-CON1-COSE02 | 000000000006 | 02-01-02-COSE02 | Chancado | Proveer operacion continua de chancador cono secundario hp800 l2 en Chancado Secundario | Incapaz de operar al rendimiento requerido | SECONDARY | POTENTIAL | PNEUMATIC | Reductor | VIBRATES | CAVITATION | C_GRADUAL | SAFETY_CRITICAL | Desgaste visible | 22.6 | RONDAS_OPERADOR | 9 | 6 | 4 | 216
OCP-CON1-COSE02 | 000000000006 | 02-01-02-COSE02 | Chancado | Proveer operacion continua de chancador cono secundario hp800 l2 en Chancado Secundario | Incapaz de operar al rendimiento requerido | SECONDARY | POTENTIAL | ELECTRICAL | Correa | OVERHEATS | MISALIGNMENT | A_BATHTUB | OPERATIONAL | Anomalia electrica | 53.8 | ULTRASONIDO | 10 | 3 | 7 | 210
OCP-CON1-COSE02 | 000000000006 | 02-01-02-COSE02 | Chancado | Proveer operacion continua de chancador cono secundario hp800 l2 en Chancado Secundario | Incapaz de operar al rendimiento requerido | SECONDARY | POTENTIAL | ELECTRICAL | Rotor | CORRODES | CAVITATION | F_INFANT | ENVIRONMENTAL | Cambio ruido | 28.8 | RONDAS_OPERADOR | 10 | 1 | 4 | 40
OCP-CON1-COTE01 | 000000000007 | 02-01-03-COTE01 | Chancado | Proveer operacion continua de chancador cono terciario hp500 l1 en Chancado Terciario | Incapaz de operar al rendimiento requerido | SECONDARY | FUNCTIONAL | ELECTRICAL | Filtro | FATIGUES | OVERLOAD | F_INFANT | SAFETY_CRITICAL | Anomalia analisis aceite | 46.1 | INSPECCION_VISUAL | 10 | 6 | 3 | 180
OCP-CON1-COTE01 | 000000000007 | 02-01-03-COTE01 | Chancado | Proveer operacion continua de chancador cono terciario hp500 l1 en Chancado Terciario | Incapaz de operar al rendimiento requerido | PRIMARY | FUNCTIONAL | STRUCTURAL | Sello mecanico | WEARS | MISALIGNMENT | C_GRADUAL | HIDDEN | Caida presion | 57.2 | PRUEBA_RENDIMIENTO | 7 | 5 | 7 | 245
OCP-CON1-COTE01 | 000000000007 | 02-01-03-COTE01 | Chancado | Proveer operacion continua de chancador cono terciario hp500 l1 en Chancado Terciario | Incapaz de operar al rendimiento requerido | PRIMARY | FUNCTIONAL | STRUCTURAL | Sello mecanico | VIBRATES | CONTAMINATION | F_INFANT | NON_OPERATIONAL | Cambio ruido | 60.1 | RONDAS_OPERADOR | 10 | 8 | 4 | 320
OCP-CON1-COTE01 | 000000000007 | 02-01-03-COTE01 | Chancado | Proveer operacion continua de chancador cono terciario hp500 l1 en Chancado Terciario | Incapaz de operar al rendimiento requerido | SECONDARY | FUNCTIONAL | ELECTRICAL | Revestimiento | BLOCKS | CONTAMINATION | E_RANDOM | SAFETY_CRITICAL | Desgaste visible | 71.2 | TERMOGRAFIA | 4 | 5 | 5 | 100
OCP-CON1-COTE01 | 000000000007 | 02-01-03-COTE01 | Chancado | Proveer operacion continua de chancador cono terciario hp500 l1 en Chancado Terciario | Incapaz de operar al rendimiento requerido | SECONDARY | FUNCTIONAL | ELECTRICAL | Eje | FATIGUES | LACK_LUBRICATION | C_GRADUAL | SAFETY_CRITICAL | Cambio ruido | 15.8 | PRUEBA_ELECTRICA | 6 | 7 | 6 | 252
OCP-CON1-COTE02 | 000000000008 | 02-01-03-COTE02 | Chancado | Proveer operacion continua de chancador cono terciario hp500 l2 en Chancado Terciario | Incapaz de operar al rendimiento requerido | PRIMARY | FUNCTIONAL | PNEUMATIC | Correa | ERODES | FATIGUE | C_GRADUAL | NON_OPERATIONAL | Activacion alarma | 37.2 | RONDAS_OPERADOR | 6 | 6 | 9 | 324
OCP-CON1-COTE02 | 000000000008 | 02-01-03-COTE02 | Chancado | Proveer operacion continua de chancador cono terciario hp500 l2 en Chancado Terciario | Incapaz de operar al rendimiento requerido | SECONDARY | FUNCTIONAL | STRUCTURAL | Rodamiento | CORRODES | FATIGUE | F_INFANT | OPERATIONAL | Desgaste visible | 5.2 | ANALISIS_ACEITE | 7 | 4 | 4 | 112
OCP-CON1-COTE02 | 000000000008 | 02-01-03-COTE02 | Chancado | Proveer operacion continua de chancador cono terciario hp500 l2 en Chancado Terciario | Incapaz de operar al rendimiento requerido | PRIMARY | FUNCTIONAL | MECHANICAL | Motor electrico | FRACTURES | CAVITATION | C_GRADUAL | NON_OPERATIONAL | Caida presion | 4.9 | PRUEBA_RENDIMIENTO | 7 | 2 | 9 | 126
OCP-CON1-COTE02 | 000000000008 | 02-01-03-COTE02 | Chancado | Proveer operacion continua de chancador cono terciario hp500 l2 en Chancado Terciario | Incapaz de operar al rendimiento requerido | SECONDARY | FUNCTIONAL | PNEUMATIC | Filtro | LEAKS | ABRASION | E_RANDOM | NON_OPERATIONAL | Cambio ruido | 25.7 | PRUEBA_RENDIMIENTO | 3 | 3 | 6 | 54
OCP-CON1-COTE02 | 000000000008 | 02-01-03-COTE02 | Chancado | Proveer operacion continua de chancador cono terciario hp500 l2 en Chancado Terciario | Incapaz de operar al rendimiento requerido | PRIMARY | FUNCTIONAL | MECHANICAL | Revestimiento | FRACTURES | THERMAL_STRESS | A_BATHTUB | OPERATIONAL | Incremento temperatura | 49.7 | ULTRASONIDO | 3 | 4 | 2 | 24
OCP-CON1-COTE02 | 000000000008 | 02-01-03-COTE02 | Chancado | Proveer operacion continua de chancador cono terciario hp500 l2 en Chancado Terciario | Incapaz de operar al rendimiento requerido | PRIMARY | FUNCTIONAL | STRUCTURAL | Revestimiento | LEAKS | LACK_LUBRICATION | E_RANDOM | NON_OPERATIONAL | Aumento vibracion | 25.4 | MONITOREO_VIBRACION | 4 | 2 | 8 | 64
OCP-CON1-HARV01 | 000000000009 | 02-01-04-HARV01 | Chancado | Proveer operacion continua de harnero vibratorio 01 en Clasificacion y Harneo | Incapaz de operar al rendimiento requerido | SECONDARY | POTENTIAL | HYDRAULIC | Correa | SHORT_CIRCUITS | OVERLOAD | D_INITIAL_SURGE | NON_OPERATIONAL | Caida presion | 17.1 | MONITOREO_VIBRACION | 4 | 2 | 3 | 24
OCP-CON1-HARV01 | 000000000009 | 02-01-04-HARV01 | Chancado | Proveer operacion continua de harnero vibratorio 01 en Clasificacion y Harneo | Incapaz de operar al rendimiento requerido | PRIMARY | FUNCTIONAL | MECHANICAL | Revestimiento | LEAKS | OVERLOAD | F_INFANT | SAFETY_CRITICAL | Desgaste visible | 63.8 | ANALISIS_ACEITE | 6 | 2 | 2 | 24
OCP-CON1-HARV01 | 000000000009 | 02-01-04-HARV01 | Chancado | Proveer operacion continua de harnero vibratorio 01 en Clasificacion y Harneo | Incapaz de operar al rendimiento requerido | PRIMARY | POTENTIAL | PNEUMATIC | Motor electrico | VIBRATES | CONTAMINATION | D_INITIAL_SURGE | OPERATIONAL | Anomalia electrica | 30.5 | MONITOREO_VIBRACION | 8 | 8 | 4 | 256
OCP-CON1-HARV01 | 000000000009 | 02-01-04-HARV01 | Chancado | Proveer operacion continua de harnero vibratorio 01 en Clasificacion y Harneo | Incapaz de operar al rendimiento requerido | PRIMARY | FUNCTIONAL | HYDRAULIC | Malla | CORRODES | OVERLOAD | F_INFANT | ENVIRONMENTAL | Incremento temperatura | 67.6 | ULTRASONIDO | 4 | 1 | 5 | 20
OCP-CON1-HARV02 | 000000000010 | 02-01-04-HARV02 | Chancado | Proveer operacion continua de harnero vibratorio 02 en Clasificacion y Harneo | Incapaz de operar al rendimiento requerido | SECONDARY | FUNCTIONAL | MECHANICAL | Reductor | BLOCKS | CAVITATION | B_AGE | SAFETY_CRITICAL | Reduccion flujo | 3.4 | PRUEBA_ELECTRICA | 5 | 2 | 9 | 90
OCP-CON1-HARV02 | 000000000010 | 02-01-04-HARV02 | Chancado | Proveer operacion continua de harnero vibratorio 02 en Clasificacion y Harneo | Incapaz de operar al rendimiento requerido | SECONDARY | POTENTIAL | MECHANICAL | Acoplamiento | VIBRATES | CONTAMINATION | D_INITIAL_SURGE | HIDDEN | Desgaste visible | 15.9 | ANALISIS_ACEITE | 6 | 5 | 2 | 60
OCP-CON1-HARV02 | 000000000010 | 02-01-04-HARV02 | Chancado | Proveer operacion continua de harnero vibratorio 02 en Clasificacion y Harneo | Incapaz de operar al rendimiento requerido | PRIMARY | POTENTIAL | PNEUMATIC | Malla | BLOCKS | OVERLOAD | F_INFANT | NON_OPERATIONAL | Degradacion rendimiento | 52.6 | ULTRASONIDO | 3 | 7 | 6 | 126
OCP-CON1-HARV02 | 000000000010 | 02-01-04-HARV02 | Chancado | Proveer operacion continua de harnero vibratorio 02 en Clasificacion y Harneo | Incapaz de operar al rendimiento requerido | PRIMARY | FUNCTIONAL | PNEUMATIC | Correa | VIBRATES | THERMAL_STRESS | E_RANDOM | SAFETY_CRITICAL | Anomalia electrica | 18.4 | PRUEBA_RENDIMIENTO | 5 | 3 | 2 | 30
OCP-CON1-HARV02 | 000000000010 | 02-01-04-HARV02 | Chancado | Proveer operacion continua de harnero vibratorio 02 en Clasificacion y Harneo | Incapaz de operar al rendimiento requerido | SECONDARY | FUNCTIONAL | PNEUMATIC | Filtro | VIBRATES | THERMAL_STRESS | E_RANDOM | SAFETY_CRITICAL | Reduccion flujo | 27.9 | PRUEBA_RENDIMIENTO | 3 | 2 | 4 | 24
OCP-CON1-HARV03 | 000000000011 | 02-01-04-HARV03 | Chancado | Proveer operacion continua de harnero vibratorio 03 en Clasificacion y Harneo | Incapaz de operar al rendimiento requerido | SECONDARY | FUNCTIONAL | STRUCTURAL | Revestimiento | ERODES | OVERLOAD | C_GRADUAL | NON_OPERATIONAL | Anomalia electrica | 60.6 | TERMOGRAFIA | 10 | 5 | 6 | 300
OCP-CON1-HARV03 | 000000000011 | 02-01-04-HARV03 | Chancado | Proveer operacion continua de harnero vibratorio 03 en Clasificacion y Harneo | Incapaz de operar al rendimiento requerido | SECONDARY | FUNCTIONAL | MECHANICAL | Reductor | ERODES | ABRASION | C_GRADUAL | NON_OPERATIONAL | Cambio ruido | 18.9 | TERMOGRAFIA | 6 | 6 | 6 | 216
OCP-CON1-HARV03 | 000000000011 | 02-01-04-HARV03 | Chancado | Proveer operacion continua de harnero vibratorio 03 en Clasificacion y Harneo | Incapaz de operar al rendimiento requerido | SECONDARY | POTENTIAL | MECHANICAL | Impulsor | CORRODES | MISALIGNMENT | E_RANDOM | HIDDEN | Cambio ruido | 13.3 | ANALISIS_ACEITE | 4 | 4 | 6 | 96
OCP-CON1-HARV03 | 000000000011 | 02-01-04-HARV03 | Chancado | Proveer operacion continua de harnero vibratorio 03 en Clasificacion y Harneo | Incapaz de operar al rendimiento requerido | SECONDARY | POTENTIAL | HYDRAULIC | Valvula | BLOCKS | MISALIGNMENT | A_BATHTUB | NON_OPERATIONAL | Incremento temperatura | 28.4 | ANALISIS_ACEITE | 9 | 3 | 3 | 81
OCP-CON1-HARV03 | 000000000011 | 02-01-04-HARV03 | Chancado | Proveer operacion continua de harnero vibratorio 03 en Clasificacion y Harneo | Incapaz de operar al rendimiento requerido | PRIMARY | POTENTIAL | PNEUMATIC | Valvula | FATIGUES | CONTAMINATION | E_RANDOM | HIDDEN | Incremento temperatura | 3.8 | ULTRASONIDO | 6 | 7 | 5 | 210
OCP-CON1-HARV03 | 000000000011 | 02-01-04-HARV03 | Chancado | Proveer operacion continua de harnero vibratorio 03 en Clasificacion y Harneo | Incapaz de operar al rendimiento requerido | PRIMARY | POTENTIAL | STRUCTURAL | Correa | VIBRATES | FATIGUE | F_INFANT | ENVIRONMENTAL | Reduccion flujo | 35.5 | INSPECCION_VISUAL | 9 | 8 | 6 | 432
OCP-CON1-CORR01 | 000000000012 | 02-01-04-CORR01 | Chancado | Proveer operacion continua de correa transportadora cv-001 en Clasificacion y Harneo | Incapaz de operar al rendimiento requerido | PRIMARY | FUNCTIONAL | ELECTRICAL | Motor electrico | BLOCKS | CAVITATION | E_RANDOM | NON_OPERATIONAL | Caida presion | 41 | MONITOREO_VIBRACION | 5 | 4 | 6 | 120
OCP-CON1-CORR01 | 000000000012 | 02-01-04-CORR01 | Chancado | Proveer operacion continua de correa transportadora cv-001 en Clasificacion y Harneo | Incapaz de operar al rendimiento requerido | SECONDARY | FUNCTIONAL | MECHANICAL | Revestimiento | CORRODES | ELECTRICAL_SURGE | F_INFANT | HIDDEN | Degradacion rendimiento | 5 | ULTRASONIDO | 10 | 1 | 5 | 50
OCP-CON1-CORR01 | 000000000012 | 02-01-04-CORR01 | Chancado | Proveer operacion continua de correa transportadora cv-001 en Clasificacion y Harneo | Incapaz de operar al rendimiento requerido | PRIMARY | POTENTIAL | PNEUMATIC | Rotor | ERODES | CAVITATION | A_BATHTUB | HIDDEN | Reduccion flujo | 3.8 | ULTRASONIDO | 3 | 8 | 6 | 144
OCP-CON1-CORR01 | 000000000012 | 02-01-04-CORR01 | Chancado | Proveer operacion continua de correa transportadora cv-001 en Clasificacion y Harneo | Incapaz de operar al rendimiento requerido | PRIMARY | FUNCTIONAL | MECHANICAL | Sello mecanico | ERODES | CORROSION | E_RANDOM | SAFETY_CRITICAL | Incremento temperatura | 34.8 | MONITOREO_VIBRACION | 3 | 2 | 4 | 24
OCP-CON1-CORR01 | 000000000012 | 02-01-04-CORR01 | Chancado | Proveer operacion continua de correa transportadora cv-001 en Clasificacion y Harneo | Incapaz de operar al rendimiento requerido | SECONDARY | FUNCTIONAL | HYDRAULIC | Filtro | LEAKS | MISALIGNMENT | F_INFANT | NON_OPERATIONAL | Caida presion | 12.3 | RONDAS_OPERADOR | 10 | 4 | 4 | 160
OCP-CON1-CORR01 | 000000000012 | 02-01-04-CORR01 | Chancado | Proveer operacion continua de correa transportadora cv-001 en Clasificacion y Harneo | Incapaz de operar al rendimiento requerido | SECONDARY | POTENTIAL | STRUCTURAL | Malla | BLOCKS | MISALIGNMENT | C_GRADUAL | NON_OPERATIONAL | Anomalia electrica | 25.5 | INSPECCION_VISUAL | 3 | 6 | 9 | 162
OCP-CON1-CORR02 | 000000000013 | 02-01-04-CORR02 | Chancado | Proveer operacion continua de correa transportadora cv-002 en Clasificacion y Harneo | Incapaz de operar al rendimiento requerido | SECONDARY | FUNCTIONAL | PNEUMATIC | Acoplamiento | LEAKS | THERMAL_STRESS | A_BATHTUB | ENVIRONMENTAL | Degradacion rendimiento | 50.2 | ULTRASONIDO | 3 | 4 | 5 | 60
OCP-CON1-CORR02 | 000000000013 | 02-01-04-CORR02 | Chancado | Proveer operacion continua de correa transportadora cv-002 en Clasificacion y Harneo | Incapaz de operar al rendimiento requerido | SECONDARY | FUNCTIONAL | MECHANICAL | Revestimiento | WEARS | LACK_LUBRICATION | A_BATHTUB | SAFETY_CRITICAL | Incremento temperatura | 61.4 | INSPECCION_VISUAL | 9 | 1 | 5 | 45
OCP-CON1-CORR02 | 000000000013 | 02-01-04-CORR02 | Chancado | Proveer operacion continua de correa transportadora cv-002 en Clasificacion y Harneo | Incapaz de operar al rendimiento requerido | PRIMARY | POTENTIAL | STRUCTURAL | Correa | OVERHEATS | MISALIGNMENT | A_BATHTUB | NON_OPERATIONAL | Caida presion | 46.3 | PRUEBA_ELECTRICA | 8 | 6 | 5 | 240
OCP-CON1-CORR03 | 000000000014 | 02-01-04-CORR03 | Chancado | Proveer operacion continua de correa transportadora cv-003 en Clasificacion y Harneo | Incapaz de operar al rendimiento requerido | SECONDARY | FUNCTIONAL | STRUCTURAL | Correa | CORRODES | ELECTRICAL_SURGE | F_INFANT | OPERATIONAL | Anomalia electrica | 63.3 | PRUEBA_ELECTRICA | 4 | 6 | 3 | 72
OCP-CON1-CORR03 | 000000000014 | 02-01-04-CORR03 | Chancado | Proveer operacion continua de correa transportadora cv-003 en Clasificacion y Harneo | Incapaz de operar al rendimiento requerido | PRIMARY | FUNCTIONAL | HYDRAULIC | Correa | FRACTURES | ABRASION | F_INFANT | SAFETY_CRITICAL | Caida presion | 46.9 | PRUEBA_ELECTRICA | 8 | 8 | 8 | 512
OCP-CON1-CORR03 | 000000000014 | 02-01-04-CORR03 | Chancado | Proveer operacion continua de correa transportadora cv-003 en Clasificacion y Harneo | Incapaz de operar al rendimiento requerido | SECONDARY | FUNCTIONAL | PNEUMATIC | Impulsor | FATIGUES | ABRASION | C_GRADUAL | ENVIRONMENTAL | Anomalia electrica | 44.4 | MONITOREO_VIBRACION | 9 | 6 | 8 | 432
OCP-CON1-MSAG01 | 000000000015 | 02-02-01-MSAG01 | Molienda | Proveer operacion continua de molino sag 40x22 l1 en Molienda SAG | Incapaz de operar al rendimiento requerido | SECONDARY | FUNCTIONAL | PNEUMATIC | Rodamiento | WEARS | LACK_LUBRICATION | B_AGE | NON_OPERATIONAL | Anomalia electrica | 28.5 | PRUEBA_ELECTRICA | 8 | 5 | 3 | 120
OCP-CON1-MSAG01 | 000000000015 | 02-02-01-MSAG01 | Molienda | Proveer operacion continua de molino sag 40x22 l1 en Molienda SAG | Incapaz de operar al rendimiento requerido | SECONDARY | FUNCTIONAL | ELECTRICAL | Malla | OVERHEATS | CAVITATION | F_INFANT | OPERATIONAL | Anomalia electrica | 56.8 | TERMOGRAFIA | 9 | 1 | 5 | 45
OCP-CON1-MSAG01 | 000000000015 | 02-02-01-MSAG01 | Molienda | Proveer operacion continua de molino sag 40x22 l1 en Molienda SAG | Incapaz de operar al rendimiento requerido | SECONDARY | POTENTIAL | ELECTRICAL | Motor electrico | ERODES | CAVITATION | C_GRADUAL | OPERATIONAL | Incremento temperatura | 20.5 | TERMOGRAFIA | 8 | 2 | 3 | 48
OCP-CON1-MSAG02 | 000000000016 | 02-02-01-MSAG02 | Molienda | Proveer operacion continua de molino sag 40x22 l2 en Molienda SAG | Incapaz de operar al rendimiento requerido | SECONDARY | FUNCTIONAL | MECHANICAL | Estator | VIBRATES | OVERLOAD | C_GRADUAL | OPERATIONAL | Degradacion rendimiento | 55.2 | RONDAS_OPERADOR | 9 | 5 | 4 | 180
OCP-CON1-MSAG02 | 000000000016 | 02-02-01-MSAG02 | Molienda | Proveer operacion continua de molino sag 40x22 l2 en Molienda SAG | Incapaz de operar al rendimiento requerido | PRIMARY | POTENTIAL | HYDRAULIC | Impulsor | LEAKS | FATIGUE | E_RANDOM | OPERATIONAL | Degradacion rendimiento | 19.7 | TERMOGRAFIA | 4 | 4 | 5 | 80
OCP-CON1-MSAG02 | 000000000016 | 02-02-01-MSAG02 | Molienda | Proveer operacion continua de molino sag 40x22 l2 en Molienda SAG | Incapaz de operar al rendimiento requerido | SECONDARY | FUNCTIONAL | MECHANICAL | Impulsor | LEAKS | LACK_LUBRICATION | B_AGE | ENVIRONMENTAL | Cambio ruido | 60.3 | ULTRASONIDO | 5 | 7 | 9 | 315
OCP-CON1-MSAG02 | 000000000016 | 02-02-01-MSAG02 | Molienda | Proveer operacion continua de molino sag 40x22 l2 en Molienda SAG | Incapaz de operar al rendimiento requerido | SECONDARY | FUNCTIONAL | ELECTRICAL | Motor electrico | LEAKS | MISALIGNMENT | D_INITIAL_SURGE | ENVIRONMENTAL | Degradacion rendimiento | 56.7 | PRUEBA_RENDIMIENTO | 9 | 6 | 5 | 270
OCP-CON1-MBOL01 | 000000000017 | 02-02-02-MBOL01 | Molienda | Proveer operacion continua de molino bolas 26x40.5 l1 en Molienda Bolas | Incapaz de operar al rendimiento requerido | SECONDARY | POTENTIAL | MECHANICAL | Revestimiento | SHORT_CIRCUITS | CAVITATION | D_INITIAL_SURGE | OPERATIONAL | Anomalia analisis aceite | 56 | TERMOGRAFIA | 9 | 5 | 9 | 405
OCP-CON1-MBOL01 | 000000000017 | 02-02-02-MBOL01 | Molienda | Proveer operacion continua de molino bolas 26x40.5 l1 en Molienda Bolas | Incapaz de operar al rendimiento requerido | SECONDARY | POTENTIAL | STRUCTURAL | Rotor | BLOCKS | CAVITATION | A_BATHTUB | OPERATIONAL | Activacion alarma | 64.9 | TERMOGRAFIA | 5 | 8 | 7 | 280
OCP-CON1-MBOL01 | 000000000017 | 02-02-02-MBOL01 | Molienda | Proveer operacion continua de molino bolas 26x40.5 l1 en Molienda Bolas | Incapaz de operar al rendimiento requerido | PRIMARY | FUNCTIONAL | MECHANICAL | Malla | BLOCKS | FATIGUE | F_INFANT | OPERATIONAL | Cambio ruido | 8 | INSPECCION_VISUAL | 5 | 7 | 2 | 70
OCP-CON1-MBOL01 | 000000000017 | 02-02-02-MBOL01 | Molienda | Proveer operacion continua de molino bolas 26x40.5 l1 en Molienda Bolas | Incapaz de operar al rendimiento requerido | PRIMARY | FUNCTIONAL | PNEUMATIC | Correa | OVERHEATS | ELECTRICAL_SURGE | F_INFANT | HIDDEN | Anomalia analisis aceite | 47.8 | RONDAS_OPERADOR | 3 | 6 | 6 | 108
OCP-CON1-MBOL02 | 000000000018 | 02-02-02-MBOL02 | Molienda | Proveer operacion continua de molino bolas 26x40.5 l2 en Molienda Bolas | Incapaz de operar al rendimiento requerido | SECONDARY | FUNCTIONAL | STRUCTURAL | Rotor | BLOCKS | CONTAMINATION | C_GRADUAL | HIDDEN | Cambio ruido | 65 | PRUEBA_RENDIMIENTO | 7 | 7 | 4 | 196
OCP-CON1-MBOL02 | 000000000018 | 02-02-02-MBOL02 | Molienda | Proveer operacion continua de molino bolas 26x40.5 l2 en Molienda Bolas | Incapaz de operar al rendimiento requerido | SECONDARY | POTENTIAL | MECHANICAL | Estator | CORRODES | MISALIGNMENT | A_BATHTUB | SAFETY_CRITICAL | Aumento vibracion | 62 | ANALISIS_ACEITE | 6 | 8 | 6 | 288
OCP-CON1-MBOL02 | 000000000018 | 02-02-02-MBOL02 | Molienda | Proveer operacion continua de molino bolas 26x40.5 l2 en Molienda Bolas | Incapaz de operar al rendimiento requerido | PRIMARY | POTENTIAL | PNEUMATIC | Rotor | VIBRATES | FATIGUE | D_INITIAL_SURGE | ENVIRONMENTAL | Activacion alarma | 16.4 | MONITOREO_VIBRACION | 7 | 3 | 8 | 168
OCP-CON1-MBOL02 | 000000000018 | 02-02-02-MBOL02 | Molienda | Proveer operacion continua de molino bolas 26x40.5 l2 en Molienda Bolas | Incapaz de operar al rendimiento requerido | PRIMARY | POTENTIAL | MECHANICAL | Filtro | BLOCKS | THERMAL_STRESS | E_RANDOM | NON_OPERATIONAL | Aumento vibracion | 11.8 | TERMOGRAFIA | 6 | 6 | 6 | 216
OCP-CON1-MBOL02 | 000000000018 | 02-02-02-MBOL02 | Molienda | Proveer operacion continua de molino bolas 26x40.5 l2 en Molienda Bolas | Incapaz de operar al rendimiento requerido | PRIMARY | POTENTIAL | ELECTRICAL | Revestimiento | LEAKS | CAVITATION | B_AGE | OPERATIONAL | Desgaste visible | 4.8 | PRUEBA_ELECTRICA | 9 | 1 | 7 | 63
OCP-CON1-MBOL03 | 000000000019 | 02-02-02-MBOL03 | Molienda | Proveer operacion continua de molino bolas 26x40.5 l3 en Molienda Bolas | Incapaz de operar al rendimiento requerido | PRIMARY | FUNCTIONAL | HYDRAULIC | Impulsor | ERODES | CAVITATION | E_RANDOM | HIDDEN | Incremento temperatura | 19.8 | ULTRASONIDO | 8 | 7 | 3 | 168
OCP-CON1-MBOL03 | 000000000019 | 02-02-02-MBOL03 | Molienda | Proveer operacion continua de molino bolas 26x40.5 l3 en Molienda Bolas | Incapaz de operar al rendimiento requerido | SECONDARY | POTENTIAL | PNEUMATIC | Valvula | OVERHEATS | ABRASION | D_INITIAL_SURGE | NON_OPERATIONAL | Aumento vibracion | 10.9 | PRUEBA_ELECTRICA | 9 | 2 | 5 | 90
OCP-CON1-MBOL03 | 000000000019 | 02-02-02-MBOL03 | Molienda | Proveer operacion continua de molino bolas 26x40.5 l3 en Molienda Bolas | Incapaz de operar al rendimiento requerido | PRIMARY | FUNCTIONAL | ELECTRICAL | Impulsor | SHORT_CIRCUITS | CORROSION | F_INFANT | SAFETY_CRITICAL | Anomalia electrica | 21.1 | PRUEBA_ELECTRICA | 6 | 8 | 7 | 336
OCP-CON1-MBOL03 | 000000000019 | 02-02-02-MBOL03 | Molienda | Proveer operacion continua de molino bolas 26x40.5 l3 en Molienda Bolas | Incapaz de operar al rendimiento requerido | SECONDARY | FUNCTIONAL | ELECTRICAL | Acoplamiento | WEARS | OVERLOAD | B_AGE | SAFETY_CRITICAL | Anomalia electrica | 31.1 | MONITOREO_VIBRACION | 3 | 8 | 9 | 216
OCP-CON1-MBOL03 | 000000000019 | 02-02-02-MBOL03 | Molienda | Proveer operacion continua de molino bolas 26x40.5 l3 en Molienda Bolas | Incapaz de operar al rendimiento requerido | SECONDARY | FUNCTIONAL | HYDRAULIC | Correa | FRACTURES | CONTAMINATION | B_AGE | NON_OPERATIONAL | Activacion alarma | 32.8 | ULTRASONIDO | 9 | 5 | 3 | 135
OCP-CON1-BOMB01 | 000000000020 | 02-02-03-BOMB01 | Molienda | Proveer operacion continua de bomba pulpa descarga sag 01 en Bombeo Pulpa Molienda | Incapaz de operar al rendimiento requerido | PRIMARY | FUNCTIONAL | MECHANICAL | Rotor | VIBRATES | FATIGUE | C_GRADUAL | NON_OPERATIONAL | Cambio ruido | 61.8 | RONDAS_OPERADOR | 4 | 7 | 7 | 196
OCP-CON1-BOMB01 | 000000000020 | 02-02-03-BOMB01 | Molienda | Proveer operacion continua de bomba pulpa descarga sag 01 en Bombeo Pulpa Molienda | Incapaz de operar al rendimiento requerido | SECONDARY | POTENTIAL | STRUCTURAL | Reductor | ERODES | MISALIGNMENT | F_INFANT | OPERATIONAL | Anomalia analisis aceite | 26.3 | TERMOGRAFIA | 9 | 7 | 3 | 189
OCP-CON1-BOMB01 | 000000000020 | 02-02-03-BOMB01 | Molienda | Proveer operacion continua de bomba pulpa descarga sag 01 en Bombeo Pulpa Molienda | Incapaz de operar al rendimiento requerido | PRIMARY | FUNCTIONAL | PNEUMATIC | Acoplamiento | FRACTURES | THERMAL_STRESS | B_AGE | SAFETY_CRITICAL | Anomalia analisis aceite | 48.7 | MONITOREO_VIBRACION | 9 | 2 | 3 | 54
OCP-CON1-BOMB01 | 000000000020 | 02-02-03-BOMB01 | Molienda | Proveer operacion continua de bomba pulpa descarga sag 01 en Bombeo Pulpa Molienda | Incapaz de operar al rendimiento requerido | PRIMARY | POTENTIAL | MECHANICAL | Revestimiento | LEAKS | THERMAL_STRESS | D_INITIAL_SURGE | ENVIRONMENTAL | Incremento temperatura | 40.8 | PRUEBA_ELECTRICA | 4 | 4 | 8 | 128
OCP-CON1-BOMB01 | 000000000020 | 02-02-03-BOMB01 | Molienda | Proveer operacion continua de bomba pulpa descarga sag 01 en Bombeo Pulpa Molienda | Incapaz de operar al rendimiento requerido | SECONDARY | FUNCTIONAL | PNEUMATIC | Reductor | SHORT_CIRCUITS | CONTAMINATION | A_BATHTUB | OPERATIONAL | Activacion alarma | 32 | ANALISIS_ACEITE | 10 | 3 | 2 | 60
OCP-CON1-BOMB01 | 000000000020 | 02-02-03-BOMB01 | Molienda | Proveer operacion continua de bomba pulpa descarga sag 01 en Bombeo Pulpa Molienda | Incapaz de operar al rendimiento requerido | SECONDARY | POTENTIAL | PNEUMATIC | Acoplamiento | BLOCKS | THERMAL_STRESS | A_BATHTUB | NON_OPERATIONAL | Anomalia analisis aceite | 52.9 | RONDAS_OPERADOR | 5 | 8 | 9 | 360
OCP-CON1-BOMB02 | 000000000021 | 02-02-03-BOMB02 | Molienda | Proveer operacion continua de bomba pulpa descarga sag 02 en Bombeo Pulpa Molienda | Incapaz de operar al rendimiento requerido | PRIMARY | POTENTIAL | PNEUMATIC | Rotor | FATIGUES | THERMAL_STRESS | D_INITIAL_SURGE | ENVIRONMENTAL | Aumento vibracion | 14.7 | PRUEBA_RENDIMIENTO | 7 | 1 | 5 | 35
OCP-CON1-BOMB02 | 000000000021 | 02-02-03-BOMB02 | Molienda | Proveer operacion continua de bomba pulpa descarga sag 02 en Bombeo Pulpa Molienda | Incapaz de operar al rendimiento requerido | PRIMARY | FUNCTIONAL | HYDRAULIC | Correa | ERODES | LACK_LUBRICATION | F_INFANT | OPERATIONAL | Anomalia electrica | 55.9 | RONDAS_OPERADOR | 8 | 7 | 7 | 392
OCP-CON1-BOMB02 | 000000000021 | 02-02-03-BOMB02 | Molienda | Proveer operacion continua de bomba pulpa descarga sag 02 en Bombeo Pulpa Molienda | Incapaz de operar al rendimiento requerido | PRIMARY | FUNCTIONAL | MECHANICAL | Revestimiento | FATIGUES | OVERLOAD | C_GRADUAL | OPERATIONAL | Aumento vibracion | 39.4 | ANALISIS_ACEITE | 6 | 4 | 5 | 120
OCP-CON1-BOMB02 | 000000000021 | 02-02-03-BOMB02 | Molienda | Proveer operacion continua de bomba pulpa descarga sag 02 en Bombeo Pulpa Molienda | Incapaz de operar al rendimiento requerido | PRIMARY | FUNCTIONAL | ELECTRICAL | Rotor | SHORT_CIRCUITS | ABRASION | E_RANDOM | SAFETY_CRITICAL | Incremento temperatura | 14.6 | RONDAS_OPERADOR | 7 | 1 | 4 | 28
OCP-CON1-BOMB02 | 000000000021 | 02-02-03-BOMB02 | Molienda | Proveer operacion continua de bomba pulpa descarga sag 02 en Bombeo Pulpa Molienda | Incapaz de operar al rendimiento requerido | SECONDARY | POTENTIAL | ELECTRICAL | Eje | SHORT_CIRCUITS | THERMAL_STRESS | F_INFANT | ENVIRONMENTAL | Cambio ruido | 36.7 | ULTRASONIDO | 6 | 6 | 5 | 180
OCP-CON1-BOMB02 | 000000000021 | 02-02-03-BOMB02 | Molienda | Proveer operacion continua de bomba pulpa descarga sag 02 en Bombeo Pulpa Molienda | Incapaz de operar al rendimiento requerido | PRIMARY | FUNCTIONAL | STRUCTURAL | Filtro | WEARS | CORROSION | E_RANDOM | OPERATIONAL | Reduccion flujo | 69.1 | ULTRASONIDO | 3 | 8 | 5 | 120
OCP-CON1-BOMB03 | 000000000022 | 02-02-03-BOMB03 | Molienda | Proveer operacion continua de bomba pulpa descarga sag 03 stby en Bombeo Pulpa Molienda | Incapaz de operar al rendimiento requerido | SECONDARY | FUNCTIONAL | MECHANICAL | Sello mecanico | CORRODES | ABRASION | B_AGE | ENVIRONMENTAL | Cambio ruido | 61.4 | INSPECCION_VISUAL | 9 | 5 | 9 | 405
OCP-CON1-BOMB03 | 000000000022 | 02-02-03-BOMB03 | Molienda | Proveer operacion continua de bomba pulpa descarga sag 03 stby en Bombeo Pulpa Molienda | Incapaz de operar al rendimiento requerido | SECONDARY | FUNCTIONAL | ELECTRICAL | Correa | CORRODES | CAVITATION | C_GRADUAL | NON_OPERATIONAL | Degradacion rendimiento | 21.8 | PRUEBA_RENDIMIENTO | 10 | 4 | 8 | 320
OCP-CON1-BOMB03 | 000000000022 | 02-02-03-BOMB03 | Molienda | Proveer operacion continua de bomba pulpa descarga sag 03 stby en Bombeo Pulpa Molienda | Incapaz de operar al rendimiento requerido | PRIMARY | POTENTIAL | ELECTRICAL | Correa | OVERHEATS | FATIGUE | A_BATHTUB | NON_OPERATIONAL | Aumento vibracion | 11.5 | ULTRASONIDO | 6 | 5 | 4 | 120
OCP-CON1-BOMB03 | 000000000022 | 02-02-03-BOMB03 | Molienda | Proveer operacion continua de bomba pulpa descarga sag 03 stby en Bombeo Pulpa Molienda | Incapaz de operar al rendimiento requerido | PRIMARY | FUNCTIONAL | PNEUMATIC | Malla | LEAKS | CORROSION | F_INFANT | SAFETY_CRITICAL | Reduccion flujo | 60.3 | PRUEBA_RENDIMIENTO | 6 | 7 | 5 | 210
OCP-CON1-BOMB03 | 000000000022 | 02-02-03-BOMB03 | Molienda | Proveer operacion continua de bomba pulpa descarga sag 03 stby en Bombeo Pulpa Molienda | Incapaz de operar al rendimiento requerido | PRIMARY | FUNCTIONAL | PNEUMATIC | Reductor | SHORT_CIRCUITS | CAVITATION | D_INITIAL_SURGE | OPERATIONAL | Degradacion rendimiento | 20.5 | INSPECCION_VISUAL | 9 | 2 | 5 | 90
OCP-CON1-BOMB04 | 000000000023 | 02-02-03-BOMB04 | Molienda | Proveer operacion continua de bomba pulpa alimentacion bolas 01 en Bombeo Pulpa Molienda | Incapaz de operar al rendimiento requerido | SECONDARY | POTENTIAL | HYDRAULIC | Correa | VIBRATES | FATIGUE | E_RANDOM | SAFETY_CRITICAL | Cambio ruido | 47.9 | PRUEBA_RENDIMIENTO | 5 | 4 | 3 | 60
OCP-CON1-BOMB04 | 000000000023 | 02-02-03-BOMB04 | Molienda | Proveer operacion continua de bomba pulpa alimentacion bolas 01 en Bombeo Pulpa Molienda | Incapaz de operar al rendimiento requerido | PRIMARY | POTENTIAL | STRUCTURAL | Estator | LEAKS | MISALIGNMENT | C_GRADUAL | ENVIRONMENTAL | Anomalia analisis aceite | 27.7 | MONITOREO_VIBRACION | 4 | 7 | 2 | 56
OCP-CON1-BOMB04 | 000000000023 | 02-02-03-BOMB04 | Molienda | Proveer operacion continua de bomba pulpa alimentacion bolas 01 en Bombeo Pulpa Molienda | Incapaz de operar al rendimiento requerido | SECONDARY | POTENTIAL | HYDRAULIC | Motor electrico | FATIGUES | CAVITATION | B_AGE | HIDDEN | Aumento vibracion | 51.5 | INSPECCION_VISUAL | 10 | 7 | 6 | 420
OCP-CON1-BOMB04 | 000000000023 | 02-02-03-BOMB04 | Molienda | Proveer operacion continua de bomba pulpa alimentacion bolas 01 en Bombeo Pulpa Molienda | Incapaz de operar al rendimiento requerido | PRIMARY | POTENTIAL | HYDRAULIC | Filtro | WEARS | THERMAL_STRESS | B_AGE | HIDDEN | Caida presion | 54.8 | INSPECCION_VISUAL | 7 | 7 | 8 | 392
OCP-CON1-BOMB04 | 000000000023 | 02-02-03-BOMB04 | Molienda | Proveer operacion continua de bomba pulpa alimentacion bolas 01 en Bombeo Pulpa Molienda | Incapaz de operar al rendimiento requerido | SECONDARY | POTENTIAL | ELECTRICAL | Malla | ERODES | THERMAL_STRESS | D_INITIAL_SURGE | SAFETY_CRITICAL | Anomalia analisis aceite | 21.1 | INSPECCION_VISUAL | 10 | 4 | 6 | 240
OCP-CON1-BOMB05 | 000000000024 | 02-02-03-BOMB05 | Molienda | Proveer operacion continua de bomba pulpa alimentacion bolas 02 en Bombeo Pulpa Molienda | Incapaz de operar al rendimiento requerido | PRIMARY | POTENTIAL | MECHANICAL | Reductor | VIBRATES | THERMAL_STRESS | B_AGE | SAFETY_CRITICAL | Degradacion rendimiento | 46 | RONDAS_OPERADOR | 8 | 8 | 5 | 320
OCP-CON1-BOMB05 | 000000000024 | 02-02-03-BOMB05 | Molienda | Proveer operacion continua de bomba pulpa alimentacion bolas 02 en Bombeo Pulpa Molienda | Incapaz de operar al rendimiento requerido | PRIMARY | FUNCTIONAL | MECHANICAL | Estator | OVERHEATS | LACK_LUBRICATION | D_INITIAL_SURGE | OPERATIONAL | Desgaste visible | 27.3 | RONDAS_OPERADOR | 4 | 6 | 7 | 168
OCP-CON1-BOMB05 | 000000000024 | 02-02-03-BOMB05 | Molienda | Proveer operacion continua de bomba pulpa alimentacion bolas 02 en Bombeo Pulpa Molienda | Incapaz de operar al rendimiento requerido | PRIMARY | FUNCTIONAL | ELECTRICAL | Filtro | VIBRATES | CONTAMINATION | F_INFANT | ENVIRONMENTAL | Reduccion flujo | 7.1 | PRUEBA_RENDIMIENTO | 4 | 6 | 7 | 168
OCP-CON1-BOMB05 | 000000000024 | 02-02-03-BOMB05 | Molienda | Proveer operacion continua de bomba pulpa alimentacion bolas 02 en Bombeo Pulpa Molienda | Incapaz de operar al rendimiento requerido | PRIMARY | FUNCTIONAL | MECHANICAL | Correa | WEARS | LACK_LUBRICATION | D_INITIAL_SURGE | SAFETY_CRITICAL | Cambio ruido | 54.4 | TERMOGRAFIA | 9 | 6 | 7 | 378
OCP-CON1-HCIC01 | 000000000025 | 02-02-04-HCIC01 | Molienda | Proveer operacion continua de nido hidrociclones hci-01 en Clasificacion Hidrociclones | Incapaz de operar al rendimiento requerido | PRIMARY | FUNCTIONAL | MECHANICAL | Reductor | VIBRATES | CORROSION | D_INITIAL_SURGE | HIDDEN | Degradacion rendimiento | 23.7 | PRUEBA_ELECTRICA | 6 | 6 | 8 | 288
OCP-CON1-HCIC01 | 000000000025 | 02-02-04-HCIC01 | Molienda | Proveer operacion continua de nido hidrociclones hci-01 en Clasificacion Hidrociclones | Incapaz de operar al rendimiento requerido | PRIMARY | POTENTIAL | STRUCTURAL | Motor electrico | LEAKS | CONTAMINATION | F_INFANT | NON_OPERATIONAL | Degradacion rendimiento | 26.8 | RONDAS_OPERADOR | 7 | 8 | 6 | 336
OCP-CON1-HCIC01 | 000000000025 | 02-02-04-HCIC01 | Molienda | Proveer operacion continua de nido hidrociclones hci-01 en Clasificacion Hidrociclones | Incapaz de operar al rendimiento requerido | PRIMARY | POTENTIAL | MECHANICAL | Reductor | CORRODES | MISALIGNMENT | A_BATHTUB | HIDDEN | Aumento vibracion | 29 | RONDAS_OPERADOR | 7 | 1 | 6 | 42
OCP-CON1-HCIC01 | 000000000025 | 02-02-04-HCIC01 | Molienda | Proveer operacion continua de nido hidrociclones hci-01 en Clasificacion Hidrociclones | Incapaz de operar al rendimiento requerido | SECONDARY | POTENTIAL | PNEUMATIC | Rodamiento | ERODES | ABRASION | E_RANDOM | NON_OPERATIONAL | Reduccion flujo | 24.3 | PRUEBA_ELECTRICA | 6 | 4 | 4 | 96
OCP-CON1-HCIC01 | 000000000025 | 02-02-04-HCIC01 | Molienda | Proveer operacion continua de nido hidrociclones hci-01 en Clasificacion Hidrociclones | Incapaz de operar al rendimiento requerido | PRIMARY | FUNCTIONAL | MECHANICAL | Revestimiento | WEARS | CAVITATION | B_AGE | HIDDEN | Anomalia electrica | 64.1 | MONITOREO_VIBRACION | 4 | 2 | 6 | 48
OCP-CON1-HCIC02 | 000000000026 | 02-02-04-HCIC02 | Molienda | Proveer operacion continua de nido hidrociclones hci-02 en Clasificacion Hidrociclones | Incapaz de operar al rendimiento requerido | SECONDARY | POTENTIAL | MECHANICAL | Estator | OVERHEATS | THERMAL_STRESS | A_BATHTUB | SAFETY_CRITICAL | Caida presion | 52.4 | ANALISIS_ACEITE | 8 | 2 | 6 | 96
OCP-CON1-HCIC02 | 000000000026 | 02-02-04-HCIC02 | Molienda | Proveer operacion continua de nido hidrociclones hci-02 en Clasificacion Hidrociclones | Incapaz de operar al rendimiento requerido | PRIMARY | FUNCTIONAL | PNEUMATIC | Reductor | FRACTURES | FATIGUE | A_BATHTUB | NON_OPERATIONAL | Caida presion | 68.9 | PRUEBA_ELECTRICA | 10 | 1 | 9 | 90
OCP-CON1-HCIC02 | 000000000026 | 02-02-04-HCIC02 | Molienda | Proveer operacion continua de nido hidrociclones hci-02 en Clasificacion Hidrociclones | Incapaz de operar al rendimiento requerido | SECONDARY | POTENTIAL | HYDRAULIC | Acoplamiento | SHORT_CIRCUITS | OVERLOAD | D_INITIAL_SURGE | SAFETY_CRITICAL | Cambio ruido | 13.2 | RONDAS_OPERADOR | 6 | 8 | 3 | 144
OCP-CON1-HCIC02 | 000000000026 | 02-02-04-HCIC02 | Molienda | Proveer operacion continua de nido hidrociclones hci-02 en Clasificacion Hidrociclones | Incapaz de operar al rendimiento requerido | SECONDARY | POTENTIAL | ELECTRICAL | Impulsor | WEARS | MISALIGNMENT | F_INFANT | HIDDEN | Caida presion | 62.3 | PRUEBA_RENDIMIENTO | 4 | 3 | 7 | 84
OCP-CON1-HCIC02 | 000000000026 | 02-02-04-HCIC02 | Molienda | Proveer operacion continua de nido hidrociclones hci-02 en Clasificacion Hidrociclones | Incapaz de operar al rendimiento requerido | PRIMARY | POTENTIAL | MECHANICAL | Estator | BLOCKS | FATIGUE | E_RANDOM | HIDDEN | Cambio ruido | 34.4 | MONITOREO_VIBRACION | 9 | 8 | 3 | 216
OCP-CON1-HCIC03 | 000000000027 | 02-02-04-HCIC03 | Molienda | Proveer operacion continua de nido hidrociclones hci-03 stby en Clasificacion Hidrociclones | Incapaz de operar al rendimiento requerido | SECONDARY | FUNCTIONAL | STRUCTURAL | Malla | OVERHEATS | OVERLOAD | F_INFANT | OPERATIONAL | Desgaste visible | 57.3 | PRUEBA_RENDIMIENTO | 4 | 1 | 7 | 28
OCP-CON1-HCIC03 | 000000000027 | 02-02-04-HCIC03 | Molienda | Proveer operacion continua de nido hidrociclones hci-03 stby en Clasificacion Hidrociclones | Incapaz de operar al rendimiento requerido | SECONDARY | FUNCTIONAL | ELECTRICAL | Sello mecanico | SHORT_CIRCUITS | THERMAL_STRESS | B_AGE | OPERATIONAL | Anomalia analisis aceite | 3.8 | PRUEBA_ELECTRICA | 10 | 5 | 4 | 200
OCP-CON1-HCIC03 | 000000000027 | 02-02-04-HCIC03 | Molienda | Proveer operacion continua de nido hidrociclones hci-03 stby en Clasificacion Hidrociclones | Incapaz de operar al rendimiento requerido | SECONDARY | FUNCTIONAL | STRUCTURAL | Acoplamiento | ERODES | FATIGUE | D_INITIAL_SURGE | HIDDEN | Desgaste visible | 6.4 | ULTRASONIDO | 7 | 2 | 5 | 70
OCP-CON1-CFRO01 | 000000000028 | 02-03-01-CFRO01 | Flotacion | Proveer operacion continua de celda flotacion rougher 300m3 c1 en Flotacion Rougher | Incapaz de operar al rendimiento requerido | SECONDARY | POTENTIAL | STRUCTURAL | Filtro | FRACTURES | ELECTRICAL_SURGE | C_GRADUAL | OPERATIONAL | Anomalia electrica | 57.3 | PRUEBA_ELECTRICA | 7 | 2 | 2 | 28
OCP-CON1-CFRO01 | 000000000028 | 02-03-01-CFRO01 | Flotacion | Proveer operacion continua de celda flotacion rougher 300m3 c1 en Flotacion Rougher | Incapaz de operar al rendimiento requerido | PRIMARY | FUNCTIONAL | PNEUMATIC | Reductor | FRACTURES | CORROSION | E_RANDOM | SAFETY_CRITICAL | Degradacion rendimiento | 28 | PRUEBA_RENDIMIENTO | 9 | 7 | 6 | 378
OCP-CON1-CFRO01 | 000000000028 | 02-03-01-CFRO01 | Flotacion | Proveer operacion continua de celda flotacion rougher 300m3 c1 en Flotacion Rougher | Incapaz de operar al rendimiento requerido | PRIMARY | FUNCTIONAL | STRUCTURAL | Rotor | VIBRATES | LACK_LUBRICATION | B_AGE | NON_OPERATIONAL | Cambio ruido | 43.9 | ULTRASONIDO | 7 | 2 | 8 | 112
OCP-CON1-CFRO01 | 000000000028 | 02-03-01-CFRO01 | Flotacion | Proveer operacion continua de celda flotacion rougher 300m3 c1 en Flotacion Rougher | Incapaz de operar al rendimiento requerido | SECONDARY | FUNCTIONAL | ELECTRICAL | Revestimiento | SHORT_CIRCUITS | LACK_LUBRICATION | F_INFANT | HIDDEN | Activacion alarma | 22.2 | ULTRASONIDO | 9 | 4 | 8 | 288
OCP-CON1-CFRO01 | 000000000028 | 02-03-01-CFRO01 | Flotacion | Proveer operacion continua de celda flotacion rougher 300m3 c1 en Flotacion Rougher | Incapaz de operar al rendimiento requerido | PRIMARY | POTENTIAL | ELECTRICAL | Acoplamiento | VIBRATES | ABRASION | D_INITIAL_SURGE | OPERATIONAL | Caida presion | 2.5 | ULTRASONIDO | 7 | 4 | 3 | 84
OCP-CON1-CFRO01 | 000000000028 | 02-03-01-CFRO01 | Flotacion | Proveer operacion continua de celda flotacion rougher 300m3 c1 en Flotacion Rougher | Incapaz de operar al rendimiento requerido | SECONDARY | POTENTIAL | MECHANICAL | Eje | OVERHEATS | CORROSION | E_RANDOM | SAFETY_CRITICAL | Incremento temperatura | 2.9 | PRUEBA_ELECTRICA | 9 | 7 | 3 | 189
OCP-CON1-CFRO02 | 000000000029 | 02-03-01-CFRO02 | Flotacion | Proveer operacion continua de celda flotacion rougher 300m3 c2 en Flotacion Rougher | Incapaz de operar al rendimiento requerido | PRIMARY | FUNCTIONAL | PNEUMATIC | Acoplamiento | OVERHEATS | CONTAMINATION | C_GRADUAL | OPERATIONAL | Cambio ruido | 37.6 | ANALISIS_ACEITE | 5 | 3 | 3 | 45
OCP-CON1-CFRO02 | 000000000029 | 02-03-01-CFRO02 | Flotacion | Proveer operacion continua de celda flotacion rougher 300m3 c2 en Flotacion Rougher | Incapaz de operar al rendimiento requerido | PRIMARY | POTENTIAL | ELECTRICAL | Sello mecanico | LEAKS | CAVITATION | A_BATHTUB | HIDDEN | Reduccion flujo | 26.7 | MONITOREO_VIBRACION | 7 | 8 | 5 | 280
OCP-CON1-CFRO02 | 000000000029 | 02-03-01-CFRO02 | Flotacion | Proveer operacion continua de celda flotacion rougher 300m3 c2 en Flotacion Rougher | Incapaz de operar al rendimiento requerido | PRIMARY | POTENTIAL | STRUCTURAL | Estator | OVERHEATS | THERMAL_STRESS | F_INFANT | HIDDEN | Activacion alarma | 9.4 | PRUEBA_RENDIMIENTO | 4 | 6 | 8 | 192
OCP-CON1-CFRO02 | 000000000029 | 02-03-01-CFRO02 | Flotacion | Proveer operacion continua de celda flotacion rougher 300m3 c2 en Flotacion Rougher | Incapaz de operar al rendimiento requerido | PRIMARY | POTENTIAL | PNEUMATIC | Impulsor | BLOCKS | THERMAL_STRESS | E_RANDOM | HIDDEN | Anomalia analisis aceite | 64.4 | RONDAS_OPERADOR | 6 | 8 | 4 | 192
OCP-CON1-CFRO03 | 000000000030 | 02-03-01-CFRO03 | Flotacion | Proveer operacion continua de celda flotacion rougher 300m3 c3 en Flotacion Rougher | Incapaz de operar al rendimiento requerido | SECONDARY | FUNCTIONAL | ELECTRICAL | Eje | OVERHEATS | MISALIGNMENT | B_AGE | SAFETY_CRITICAL | Caida presion | 66.2 | ANALISIS_ACEITE | 6 | 1 | 6 | 36
OCP-CON1-CFRO03 | 000000000030 | 02-03-01-CFRO03 | Flotacion | Proveer operacion continua de celda flotacion rougher 300m3 c3 en Flotacion Rougher | Incapaz de operar al rendimiento requerido | PRIMARY | FUNCTIONAL | MECHANICAL | Eje | CORRODES | THERMAL_STRESS | C_GRADUAL | NON_OPERATIONAL | Anomalia electrica | 26.2 | MONITOREO_VIBRACION | 8 | 4 | 6 | 192
OCP-CON1-CFRO03 | 000000000030 | 02-03-01-CFRO03 | Flotacion | Proveer operacion continua de celda flotacion rougher 300m3 c3 en Flotacion Rougher | Incapaz de operar al rendimiento requerido | SECONDARY | FUNCTIONAL | PNEUMATIC | Rotor | WEARS | CORROSION | F_INFANT | SAFETY_CRITICAL | Cambio ruido | 35.9 | TERMOGRAFIA | 7 | 7 | 8 | 392
OCP-CON1-CFRO03 | 000000000030 | 02-03-01-CFRO03 | Flotacion | Proveer operacion continua de celda flotacion rougher 300m3 c3 en Flotacion Rougher | Incapaz de operar al rendimiento requerido | SECONDARY | FUNCTIONAL | STRUCTURAL | Motor electrico | FATIGUES | THERMAL_STRESS | C_GRADUAL | SAFETY_CRITICAL | Aumento vibracion | 57.3 | RONDAS_OPERADOR | 6 | 4 | 9 | 216
OCP-CON1-CFRO03 | 000000000030 | 02-03-01-CFRO03 | Flotacion | Proveer operacion continua de celda flotacion rougher 300m3 c3 en Flotacion Rougher | Incapaz de operar al rendimiento requerido | PRIMARY | FUNCTIONAL | HYDRAULIC | Malla | FRACTURES | CAVITATION | C_GRADUAL | ENVIRONMENTAL | Incremento temperatura | 64 | INSPECCION_VISUAL | 4 | 2 | 7 | 56
OCP-CON1-CFRO04 | 000000000031 | 02-03-01-CFRO04 | Flotacion | Proveer operacion continua de celda flotacion rougher 300m3 c4 en Flotacion Rougher | Incapaz de operar al rendimiento requerido | SECONDARY | POTENTIAL | HYDRAULIC | Sello mecanico | ERODES | OVERLOAD | D_INITIAL_SURGE | NON_OPERATIONAL | Activacion alarma | 50.2 | RONDAS_OPERADOR | 6 | 6 | 6 | 216
OCP-CON1-CFRO04 | 000000000031 | 02-03-01-CFRO04 | Flotacion | Proveer operacion continua de celda flotacion rougher 300m3 c4 en Flotacion Rougher | Incapaz de operar al rendimiento requerido | PRIMARY | FUNCTIONAL | STRUCTURAL | Malla | WEARS | LACK_LUBRICATION | D_INITIAL_SURGE | HIDDEN | Desgaste visible | 26 | ULTRASONIDO | 7 | 1 | 5 | 35
OCP-CON1-CFRO04 | 000000000031 | 02-03-01-CFRO04 | Flotacion | Proveer operacion continua de celda flotacion rougher 300m3 c4 en Flotacion Rougher | Incapaz de operar al rendimiento requerido | PRIMARY | POTENTIAL | ELECTRICAL | Valvula | WEARS | CONTAMINATION | E_RANDOM | OPERATIONAL | Caida presion | 64.5 | TERMOGRAFIA | 8 | 2 | 4 | 64
OCP-CON1-CFRO04 | 000000000031 | 02-03-01-CFRO04 | Flotacion | Proveer operacion continua de celda flotacion rougher 300m3 c4 en Flotacion Rougher | Incapaz de operar al rendimiento requerido | SECONDARY | FUNCTIONAL | HYDRAULIC | Filtro | LEAKS | ELECTRICAL_SURGE | F_INFANT | HIDDEN | Reduccion flujo | 51.3 | ULTRASONIDO | 10 | 3 | 8 | 240
OCP-CON1-CFRO04 | 000000000031 | 02-03-01-CFRO04 | Flotacion | Proveer operacion continua de celda flotacion rougher 300m3 c4 en Flotacion Rougher | Incapaz de operar al rendimiento requerido | SECONDARY | POTENTIAL | HYDRAULIC | Rodamiento | BLOCKS | CORROSION | D_INITIAL_SURGE | HIDDEN | Cambio ruido | 70.3 | PRUEBA_ELECTRICA | 3 | 8 | 8 | 192
OCP-CON1-CFRO04 | 000000000031 | 02-03-01-CFRO04 | Flotacion | Proveer operacion continua de celda flotacion rougher 300m3 c4 en Flotacion Rougher | Incapaz de operar al rendimiento requerido | PRIMARY | FUNCTIONAL | ELECTRICAL | Revestimiento | WEARS | ABRASION | B_AGE | OPERATIONAL | Anomalia analisis aceite | 55.3 | PRUEBA_RENDIMIENTO | 9 | 7 | 5 | 315
OCP-CON1-CFCL01 | 000000000032 | 02-03-02-CFCL01 | Flotacion | Proveer operacion continua de celda flotacion cleaner 160m3 c1 en Flotacion Cleaner-Scavenger | Incapaz de operar al rendimiento requerido | PRIMARY | FUNCTIONAL | PNEUMATIC | Reductor | BLOCKS | CORROSION | F_INFANT | SAFETY_CRITICAL | Cambio ruido | 56.3 | INSPECCION_VISUAL | 9 | 2 | 9 | 162
OCP-CON1-CFCL01 | 000000000032 | 02-03-02-CFCL01 | Flotacion | Proveer operacion continua de celda flotacion cleaner 160m3 c1 en Flotacion Cleaner-Scavenger | Incapaz de operar al rendimiento requerido | PRIMARY | FUNCTIONAL | ELECTRICAL | Estator | FATIGUES | CAVITATION | B_AGE | HIDDEN | Desgaste visible | 40.2 | RONDAS_OPERADOR | 3 | 7 | 6 | 126
OCP-CON1-CFCL01 | 000000000032 | 02-03-02-CFCL01 | Flotacion | Proveer operacion continua de celda flotacion cleaner 160m3 c1 en Flotacion Cleaner-Scavenger | Incapaz de operar al rendimiento requerido | PRIMARY | POTENTIAL | HYDRAULIC | Correa | WEARS | OVERLOAD | D_INITIAL_SURGE | OPERATIONAL | Incremento temperatura | 42.9 | PRUEBA_RENDIMIENTO | 6 | 8 | 2 | 96
OCP-CON1-CFCL01 | 000000000032 | 02-03-02-CFCL01 | Flotacion | Proveer operacion continua de celda flotacion cleaner 160m3 c1 en Flotacion Cleaner-Scavenger | Incapaz de operar al rendimiento requerido | SECONDARY | POTENTIAL | ELECTRICAL | Malla | FATIGUES | FATIGUE | C_GRADUAL | SAFETY_CRITICAL | Reduccion flujo | 11 | RONDAS_OPERADOR | 4 | 1 | 8 | 32
OCP-CON1-CFCL01 | 000000000032 | 02-03-02-CFCL01 | Flotacion | Proveer operacion continua de celda flotacion cleaner 160m3 c1 en Flotacion Cleaner-Scavenger | Incapaz de operar al rendimiento requerido | PRIMARY | FUNCTIONAL | MECHANICAL | Revestimiento | LEAKS | ELECTRICAL_SURGE | F_INFANT | NON_OPERATIONAL | Anomalia electrica | 39.9 | RONDAS_OPERADOR | 5 | 2 | 5 | 50
OCP-CON1-CFCL01 | 000000000032 | 02-03-02-CFCL01 | Flotacion | Proveer operacion continua de celda flotacion cleaner 160m3 c1 en Flotacion Cleaner-Scavenger | Incapaz de operar al rendimiento requerido | SECONDARY | FUNCTIONAL | MECHANICAL | Impulsor | CORRODES | ABRASION | D_INITIAL_SURGE | SAFETY_CRITICAL | Aumento vibracion | 6.8 | INSPECCION_VISUAL | 6 | 5 | 9 | 270
OCP-CON1-CFCL02 | 000000000033 | 02-03-02-CFCL02 | Flotacion | Proveer operacion continua de celda flotacion cleaner 160m3 c2 en Flotacion Cleaner-Scavenger | Incapaz de operar al rendimiento requerido | PRIMARY | FUNCTIONAL | HYDRAULIC | Rodamiento | OVERHEATS | CAVITATION | A_BATHTUB | SAFETY_CRITICAL | Aumento vibracion | 61.2 | ANALISIS_ACEITE | 8 | 7 | 5 | 280
OCP-CON1-CFCL02 | 000000000033 | 02-03-02-CFCL02 | Flotacion | Proveer operacion continua de celda flotacion cleaner 160m3 c2 en Flotacion Cleaner-Scavenger | Incapaz de operar al rendimiento requerido | SECONDARY | POTENTIAL | ELECTRICAL | Revestimiento | CORRODES | ELECTRICAL_SURGE | F_INFANT | SAFETY_CRITICAL | Degradacion rendimiento | 19.4 | MONITOREO_VIBRACION | 6 | 5 | 2 | 60
OCP-CON1-CFCL02 | 000000000033 | 02-03-02-CFCL02 | Flotacion | Proveer operacion continua de celda flotacion cleaner 160m3 c2 en Flotacion Cleaner-Scavenger | Incapaz de operar al rendimiento requerido | PRIMARY | FUNCTIONAL | STRUCTURAL | Reductor | VIBRATES | ABRASION | C_GRADUAL | SAFETY_CRITICAL | Desgaste visible | 33.7 | RONDAS_OPERADOR | 4 | 7 | 6 | 168
OCP-CON1-CFCL02 | 000000000033 | 02-03-02-CFCL02 | Flotacion | Proveer operacion continua de celda flotacion cleaner 160m3 c2 en Flotacion Cleaner-Scavenger | Incapaz de operar al rendimiento requerido | PRIMARY | POTENTIAL | STRUCTURAL | Correa | SHORT_CIRCUITS | THERMAL_STRESS | F_INFANT | HIDDEN | Aumento vibracion | 11.2 | PRUEBA_ELECTRICA | 9 | 5 | 3 | 135
OCP-CON1-CFSC01 | 000000000034 | 02-03-02-CFSC01 | Flotacion | Proveer operacion continua de celda flotacion scavenger 300m3 c1 en Flotacion Cleaner-Scavenger | Incapaz de operar al rendimiento requerido | SECONDARY | FUNCTIONAL | HYDRAULIC | Rotor | BLOCKS | MISALIGNMENT | E_RANDOM | HIDDEN | Aumento vibracion | 51.3 | RONDAS_OPERADOR | 4 | 2 | 2 | 16
OCP-CON1-CFSC01 | 000000000034 | 02-03-02-CFSC01 | Flotacion | Proveer operacion continua de celda flotacion scavenger 300m3 c1 en Flotacion Cleaner-Scavenger | Incapaz de operar al rendimiento requerido | PRIMARY | FUNCTIONAL | HYDRAULIC | Motor electrico | WEARS | OVERLOAD | F_INFANT | OPERATIONAL | Cambio ruido | 21.2 | TERMOGRAFIA | 9 | 4 | 4 | 144
OCP-CON1-CFSC01 | 000000000034 | 02-03-02-CFSC01 | Flotacion | Proveer operacion continua de celda flotacion scavenger 300m3 c1 en Flotacion Cleaner-Scavenger | Incapaz de operar al rendimiento requerido | PRIMARY | POTENTIAL | MECHANICAL | Impulsor | ERODES | FATIGUE | A_BATHTUB | OPERATIONAL | Anomalia electrica | 61 | ULTRASONIDO | 4 | 7 | 6 | 168
OCP-CON1-CFSC01 | 000000000034 | 02-03-02-CFSC01 | Flotacion | Proveer operacion continua de celda flotacion scavenger 300m3 c1 en Flotacion Cleaner-Scavenger | Incapaz de operar al rendimiento requerido | SECONDARY | POTENTIAL | STRUCTURAL | Reductor | FATIGUES | ELECTRICAL_SURGE | F_INFANT | SAFETY_CRITICAL | Caida presion | 48.8 | ULTRASONIDO | 3 | 8 | 8 | 192
OCP-CON1-CFSC02 | 000000000035 | 02-03-02-CFSC02 | Flotacion | Proveer operacion continua de celda flotacion scavenger 300m3 c2 en Flotacion Cleaner-Scavenger | Incapaz de operar al rendimiento requerido | PRIMARY | FUNCTIONAL | HYDRAULIC | Correa | ERODES | THERMAL_STRESS | A_BATHTUB | HIDDEN | Activacion alarma | 69.4 | RONDAS_OPERADOR | 7 | 7 | 6 | 294
OCP-CON1-CFSC02 | 000000000035 | 02-03-02-CFSC02 | Flotacion | Proveer operacion continua de celda flotacion scavenger 300m3 c2 en Flotacion Cleaner-Scavenger | Incapaz de operar al rendimiento requerido | SECONDARY | FUNCTIONAL | ELECTRICAL | Estator | FATIGUES | OVERLOAD | E_RANDOM | NON_OPERATIONAL | Degradacion rendimiento | 14.3 | TERMOGRAFIA | 9 | 8 | 5 | 360
OCP-CON1-CFSC02 | 000000000035 | 02-03-02-CFSC02 | Flotacion | Proveer operacion continua de celda flotacion scavenger 300m3 c2 en Flotacion Cleaner-Scavenger | Incapaz de operar al rendimiento requerido | PRIMARY | FUNCTIONAL | PNEUMATIC | Reductor | BLOCKS | CAVITATION | E_RANDOM | ENVIRONMENTAL | Anomalia electrica | 49.4 | MONITOREO_VIBRACION | 5 | 8 | 5 | 200
OCP-CON1-AGIT01 | 000000000036 | 02-03-03-AGIT01 | Flotacion | Proveer operacion continua de acondicionador reactivos 01 en Acondicionamiento Reactivos | Incapaz de operar al rendimiento requerido | PRIMARY | FUNCTIONAL | ELECTRICAL | Reductor | CORRODES | OVERLOAD | F_INFANT | SAFETY_CRITICAL | Anomalia electrica | 51.1 | ULTRASONIDO | 7 | 5 | 3 | 105
OCP-CON1-AGIT01 | 000000000036 | 02-03-03-AGIT01 | Flotacion | Proveer operacion continua de acondicionador reactivos 01 en Acondicionamiento Reactivos | Incapaz de operar al rendimiento requerido | PRIMARY | FUNCTIONAL | PNEUMATIC | Revestimiento | BLOCKS | ABRASION | F_INFANT | OPERATIONAL | Cambio ruido | 12.6 | ANALISIS_ACEITE | 8 | 8 | 4 | 256
OCP-CON1-AGIT01 | 000000000036 | 02-03-03-AGIT01 | Flotacion | Proveer operacion continua de acondicionador reactivos 01 en Acondicionamiento Reactivos | Incapaz de operar al rendimiento requerido | PRIMARY | POTENTIAL | PNEUMATIC | Impulsor | VIBRATES | LACK_LUBRICATION | D_INITIAL_SURGE | HIDDEN | Anomalia analisis aceite | 26.9 | PRUEBA_ELECTRICA | 3 | 3 | 3 | 27
OCP-CON1-AGIT02 | 000000000037 | 02-03-03-AGIT02 | Flotacion | Proveer operacion continua de acondicionador reactivos 02 en Acondicionamiento Reactivos | Incapaz de operar al rendimiento requerido | PRIMARY | POTENTIAL | MECHANICAL | Valvula | LEAKS | ELECTRICAL_SURGE | C_GRADUAL | ENVIRONMENTAL | Cambio ruido | 18.8 | ANALISIS_ACEITE | 6 | 8 | 3 | 144
OCP-CON1-AGIT02 | 000000000037 | 02-03-03-AGIT02 | Flotacion | Proveer operacion continua de acondicionador reactivos 02 en Acondicionamiento Reactivos | Incapaz de operar al rendimiento requerido | PRIMARY | POTENTIAL | ELECTRICAL | Valvula | OVERHEATS | LACK_LUBRICATION | E_RANDOM | ENVIRONMENTAL | Anomalia electrica | 16.7 | TERMOGRAFIA | 8 | 6 | 3 | 144
OCP-CON1-AGIT02 | 000000000037 | 02-03-03-AGIT02 | Flotacion | Proveer operacion continua de acondicionador reactivos 02 en Acondicionamiento Reactivos | Incapaz de operar al rendimiento requerido | PRIMARY | FUNCTIONAL | PNEUMATIC | Sello mecanico | SHORT_CIRCUITS | ELECTRICAL_SURGE | B_AGE | OPERATIONAL | Caida presion | 64.7 | TERMOGRAFIA | 6 | 3 | 8 | 144
OCP-CON1-AGIT02 | 000000000037 | 02-03-03-AGIT02 | Flotacion | Proveer operacion continua de acondicionador reactivos 02 en Acondicionamiento Reactivos | Incapaz de operar al rendimiento requerido | PRIMARY | POTENTIAL | ELECTRICAL | Eje | VIBRATES | FATIGUE | F_INFANT | NON_OPERATIONAL | Anomalia analisis aceite | 34.2 | TERMOGRAFIA | 9 | 7 | 5 | 315
OCP-CON1-AGIT02 | 000000000037 | 02-03-03-AGIT02 | Flotacion | Proveer operacion continua de acondicionador reactivos 02 en Acondicionamiento Reactivos | Incapaz de operar al rendimiento requerido | PRIMARY | POTENTIAL | PNEUMATIC | Acoplamiento | ERODES | CORROSION | D_INITIAL_SURGE | ENVIRONMENTAL | Degradacion rendimiento | 42.1 | PRUEBA_ELECTRICA | 7 | 6 | 4 | 168
OCP-CON1-AGIT02 | 000000000037 | 02-03-03-AGIT02 | Flotacion | Proveer operacion continua de acondicionador reactivos 02 en Acondicionamiento Reactivos | Incapaz de operar al rendimiento requerido | SECONDARY | FUNCTIONAL | STRUCTURAL | Revestimiento | OVERHEATS | CONTAMINATION | A_BATHTUB | ENVIRONMENTAL | Desgaste visible | 39.1 | ULTRASONIDO | 10 | 1 | 7 | 70
OCP-CON1-DREA01 | 000000000038 | 02-03-03-DREA01 | Flotacion | Proveer operacion continua de dosificador reactivos colector en Acondicionamiento Reactivos | Incapaz de operar al rendimiento requerido | PRIMARY | POTENTIAL | PNEUMATIC | Sello mecanico | FRACTURES | MISALIGNMENT | C_GRADUAL | NON_OPERATIONAL | Incremento temperatura | 34.2 | INSPECCION_VISUAL | 8 | 1 | 7 | 56
OCP-CON1-DREA01 | 000000000038 | 02-03-03-DREA01 | Flotacion | Proveer operacion continua de dosificador reactivos colector en Acondicionamiento Reactivos | Incapaz de operar al rendimiento requerido | SECONDARY | POTENTIAL | HYDRAULIC | Filtro | VIBRATES | CONTAMINATION | E_RANDOM | OPERATIONAL | Aumento vibracion | 14.2 | TERMOGRAFIA | 3 | 6 | 3 | 54
OCP-CON1-DREA01 | 000000000038 | 02-03-03-DREA01 | Flotacion | Proveer operacion continua de dosificador reactivos colector en Acondicionamiento Reactivos | Incapaz de operar al rendimiento requerido | PRIMARY | POTENTIAL | STRUCTURAL | Sello mecanico | FRACTURES | MISALIGNMENT | C_GRADUAL | HIDDEN | Cambio ruido | 13.7 | RONDAS_OPERADOR | 4 | 2 | 7 | 56
OCP-CON1-DREA02 | 000000000039 | 02-03-03-DREA02 | Flotacion | Proveer operacion continua de dosificador reactivos espumante en Acondicionamiento Reactivos | Incapaz de operar al rendimiento requerido | SECONDARY | FUNCTIONAL | MECHANICAL | Eje | WEARS | ELECTRICAL_SURGE | C_GRADUAL | ENVIRONMENTAL | Desgaste visible | 6.5 | RONDAS_OPERADOR | 3 | 3 | 5 | 45
OCP-CON1-DREA02 | 000000000039 | 02-03-03-DREA02 | Flotacion | Proveer operacion continua de dosificador reactivos espumante en Acondicionamiento Reactivos | Incapaz de operar al rendimiento requerido | PRIMARY | FUNCTIONAL | PNEUMATIC | Revestimiento | WEARS | CONTAMINATION | B_AGE | OPERATIONAL | Cambio ruido | 71.7 | MONITOREO_VIBRACION | 6 | 7 | 4 | 168
OCP-CON1-DREA02 | 000000000039 | 02-03-03-DREA02 | Flotacion | Proveer operacion continua de dosificador reactivos espumante en Acondicionamiento Reactivos | Incapaz de operar al rendimiento requerido | PRIMARY | POTENTIAL | HYDRAULIC | Rodamiento | FRACTURES | LACK_LUBRICATION | B_AGE | ENVIRONMENTAL | Activacion alarma | 58.2 | ULTRASONIDO | 4 | 4 | 8 | 128
OCP-CON1-DREA02 | 000000000039 | 02-03-03-DREA02 | Flotacion | Proveer operacion continua de dosificador reactivos espumante en Acondicionamiento Reactivos | Incapaz de operar al rendimiento requerido | SECONDARY | POTENTIAL | MECHANICAL | Rotor | WEARS | CAVITATION | E_RANDOM | OPERATIONAL | Incremento temperatura | 11.9 | ANALISIS_ACEITE | 10 | 8 | 2 | 160
OCP-CON1-DREA02 | 000000000039 | 02-03-03-DREA02 | Flotacion | Proveer operacion continua de dosificador reactivos espumante en Acondicionamiento Reactivos | Incapaz de operar al rendimiento requerido | PRIMARY | POTENTIAL | ELECTRICAL | Eje | LEAKS | MISALIGNMENT | A_BATHTUB | NON_OPERATIONAL | Activacion alarma | 36.7 | PRUEBA_ELECTRICA | 5 | 7 | 4 | 140
OCP-CON1-DREA03 | 000000000040 | 02-03-03-DREA03 | Flotacion | Proveer operacion continua de dosificador cal/ph en Acondicionamiento Reactivos | Incapaz de operar al rendimiento requerido | SECONDARY | POTENTIAL | PNEUMATIC | Reductor | LEAKS | ABRASION | F_INFANT | ENVIRONMENTAL | Degradacion rendimiento | 29.2 | RONDAS_OPERADOR | 4 | 5 | 4 | 80
OCP-CON1-DREA03 | 000000000040 | 02-03-03-DREA03 | Flotacion | Proveer operacion continua de dosificador cal/ph en Acondicionamiento Reactivos | Incapaz de operar al rendimiento requerido | PRIMARY | FUNCTIONAL | ELECTRICAL | Estator | OVERHEATS | ELECTRICAL_SURGE | A_BATHTUB | ENVIRONMENTAL | Anomalia electrica | 49.1 | PRUEBA_RENDIMIENTO | 6 | 2 | 6 | 72
OCP-CON1-DREA03 | 000000000040 | 02-03-03-DREA03 | Flotacion | Proveer operacion continua de dosificador cal/ph en Acondicionamiento Reactivos | Incapaz de operar al rendimiento requerido | PRIMARY | POTENTIAL | HYDRAULIC | Rodamiento | FRACTURES | OVERLOAD | A_BATHTUB | OPERATIONAL | Desgaste visible | 61.3 | ANALISIS_ACEITE | 9 | 3 | 4 | 108
OCP-CON1-DREA03 | 000000000040 | 02-03-03-DREA03 | Flotacion | Proveer operacion continua de dosificador cal/ph en Acondicionamiento Reactivos | Incapaz de operar al rendimiento requerido | PRIMARY | FUNCTIONAL | PNEUMATIC | Estator | SHORT_CIRCUITS | ABRASION | E_RANDOM | ENVIRONMENTAL | Reduccion flujo | 50.1 | MONITOREO_VIBRACION | 9 | 7 | 3 | 189
OCP-CON1-ESPC01 | 000000000041 | 02-04-01-ESPC01 | Espesado | Proveer operacion continua de espesador concentrado hi-rate 25m en Espesador Concentrado | Incapaz de operar al rendimiento requerido | PRIMARY | FUNCTIONAL | ELECTRICAL | Rotor | LEAKS | CONTAMINATION | C_GRADUAL | SAFETY_CRITICAL | Anomalia analisis aceite | 57.3 | ANALISIS_ACEITE | 8 | 1 | 5 | 40
OCP-CON1-ESPC01 | 000000000041 | 02-04-01-ESPC01 | Espesado | Proveer operacion continua de espesador concentrado hi-rate 25m en Espesador Concentrado | Incapaz de operar al rendimiento requerido | PRIMARY | POTENTIAL | HYDRAULIC | Acoplamiento | CORRODES | LACK_LUBRICATION | F_INFANT | ENVIRONMENTAL | Activacion alarma | 62.7 | PRUEBA_ELECTRICA | 9 | 6 | 9 | 486
OCP-CON1-ESPC01 | 000000000041 | 02-04-01-ESPC01 | Espesado | Proveer operacion continua de espesador concentrado hi-rate 25m en Espesador Concentrado | Incapaz de operar al rendimiento requerido | SECONDARY | FUNCTIONAL | HYDRAULIC | Motor electrico | CORRODES | OVERLOAD | F_INFANT | SAFETY_CRITICAL | Incremento temperatura | 2.4 | TERMOGRAFIA | 6 | 8 | 8 | 384
OCP-CON1-ESPC02 | 000000000042 | 02-04-01-ESPC02 | Espesado | Proveer operacion continua de espesador concentrado hi-rate 25m stby en Espesador Concentrado | Incapaz de operar al rendimiento requerido | PRIMARY | POTENTIAL | MECHANICAL | Revestimiento | VIBRATES | CORROSION | A_BATHTUB | NON_OPERATIONAL | Activacion alarma | 55.3 | PRUEBA_RENDIMIENTO | 4 | 8 | 6 | 192
OCP-CON1-ESPC02 | 000000000042 | 02-04-01-ESPC02 | Espesado | Proveer operacion continua de espesador concentrado hi-rate 25m stby en Espesador Concentrado | Incapaz de operar al rendimiento requerido | SECONDARY | FUNCTIONAL | MECHANICAL | Filtro | LEAKS | FATIGUE | D_INITIAL_SURGE | SAFETY_CRITICAL | Cambio ruido | 21.6 | PRUEBA_ELECTRICA | 10 | 1 | 9 | 90
OCP-CON1-ESPC02 | 000000000042 | 02-04-01-ESPC02 | Espesado | Proveer operacion continua de espesador concentrado hi-rate 25m stby en Espesador Concentrado | Incapaz de operar al rendimiento requerido | PRIMARY | POTENTIAL | MECHANICAL | Impulsor | WEARS | ABRASION | E_RANDOM | SAFETY_CRITICAL | Desgaste visible | 5 | MONITOREO_VIBRACION | 5 | 7 | 2 | 70
OCP-CON1-ESPC02 | 000000000042 | 02-04-01-ESPC02 | Espesado | Proveer operacion continua de espesador concentrado hi-rate 25m stby en Espesador Concentrado | Incapaz de operar al rendimiento requerido | SECONDARY | FUNCTIONAL | ELECTRICAL | Rotor | LEAKS | CAVITATION | A_BATHTUB | NON_OPERATIONAL | Incremento temperatura | 45.3 | INSPECCION_VISUAL | 8 | 6 | 5 | 240
OCP-CON1-ESPC02 | 000000000042 | 02-04-01-ESPC02 | Espesado | Proveer operacion continua de espesador concentrado hi-rate 25m stby en Espesador Concentrado | Incapaz de operar al rendimiento requerido | PRIMARY | FUNCTIONAL | MECHANICAL | Valvula | VIBRATES | CAVITATION | C_GRADUAL | HIDDEN | Cambio ruido | 41.4 | TERMOGRAFIA | 7 | 7 | 3 | 147
OCP-CON1-ESPR01 | 000000000043 | 02-04-02-ESPR01 | Espesado | Proveer operacion continua de espesador relaves 45m en Espesador Relaves | Incapaz de operar al rendimiento requerido | PRIMARY | FUNCTIONAL | MECHANICAL | Sello mecanico | VIBRATES | CORROSION | A_BATHTUB | SAFETY_CRITICAL | Activacion alarma | 27.6 | PRUEBA_ELECTRICA | 6 | 7 | 2 | 84
OCP-CON1-ESPR01 | 000000000043 | 02-04-02-ESPR01 | Espesado | Proveer operacion continua de espesador relaves 45m en Espesador Relaves | Incapaz de operar al rendimiento requerido | PRIMARY | POTENTIAL | ELECTRICAL | Eje | VIBRATES | FATIGUE | E_RANDOM | OPERATIONAL | Degradacion rendimiento | 51 | RONDAS_OPERADOR | 5 | 3 | 2 | 30
OCP-CON1-ESPR01 | 000000000043 | 02-04-02-ESPR01 | Espesado | Proveer operacion continua de espesador relaves 45m en Espesador Relaves | Incapaz de operar al rendimiento requerido | SECONDARY | POTENTIAL | MECHANICAL | Impulsor | BLOCKS | CONTAMINATION | D_INITIAL_SURGE | NON_OPERATIONAL | Anomalia analisis aceite | 71.4 | TERMOGRAFIA | 9 | 8 | 2 | 144
OCP-CON1-ESPR01 | 000000000043 | 02-04-02-ESPR01 | Espesado | Proveer operacion continua de espesador relaves 45m en Espesador Relaves | Incapaz de operar al rendimiento requerido | SECONDARY | POTENTIAL | PNEUMATIC | Impulsor | FATIGUES | FATIGUE | D_INITIAL_SURGE | SAFETY_CRITICAL | Cambio ruido | 5.2 | RONDAS_OPERADOR | 10 | 6 | 8 | 480
OCP-CON1-ESPR01 | 000000000043 | 02-04-02-ESPR01 | Espesado | Proveer operacion continua de espesador relaves 45m en Espesador Relaves | Incapaz de operar al rendimiento requerido | PRIMARY | POTENTIAL | MECHANICAL | Estator | WEARS | THERMAL_STRESS | C_GRADUAL | OPERATIONAL | Cambio ruido | 7.1 | INSPECCION_VISUAL | 9 | 5 | 5 | 225
OCP-CON1-BREL01 | 000000000044 | 02-04-02-BREL01 | Espesado | Proveer operacion continua de bomba relaves 01 en Espesador Relaves | Incapaz de operar al rendimiento requerido | SECONDARY | POTENTIAL | STRUCTURAL | Malla | SHORT_CIRCUITS | LACK_LUBRICATION | A_BATHTUB | ENVIRONMENTAL | Incremento temperatura | 18.5 | RONDAS_OPERADOR | 4 | 2 | 9 | 72
OCP-CON1-BREL01 | 000000000044 | 02-04-02-BREL01 | Espesado | Proveer operacion continua de bomba relaves 01 en Espesador Relaves | Incapaz de operar al rendimiento requerido | SECONDARY | POTENTIAL | HYDRAULIC | Valvula | LEAKS | ELECTRICAL_SURGE | C_GRADUAL | OPERATIONAL | Anomalia analisis aceite | 58.4 | ANALISIS_ACEITE | 6 | 3 | 6 | 108
OCP-CON1-BREL01 | 000000000044 | 02-04-02-BREL01 | Espesado | Proveer operacion continua de bomba relaves 01 en Espesador Relaves | Incapaz de operar al rendimiento requerido | PRIMARY | POTENTIAL | ELECTRICAL | Valvula | SHORT_CIRCUITS | ABRASION | F_INFANT | ENVIRONMENTAL | Anomalia electrica | 31.8 | MONITOREO_VIBRACION | 10 | 2 | 7 | 140
OCP-CON1-BREL01 | 000000000044 | 02-04-02-BREL01 | Espesado | Proveer operacion continua de bomba relaves 01 en Espesador Relaves | Incapaz de operar al rendimiento requerido | PRIMARY | POTENTIAL | ELECTRICAL | Eje | VIBRATES | THERMAL_STRESS | E_RANDOM | NON_OPERATIONAL | Incremento temperatura | 29.8 | MONITOREO_VIBRACION | 8 | 4 | 4 | 128
OCP-CON1-BREL02 | 000000000045 | 02-04-02-BREL02 | Espesado | Proveer operacion continua de bomba relaves 02 stby en Espesador Relaves | Incapaz de operar al rendimiento requerido | PRIMARY | FUNCTIONAL | PNEUMATIC | Filtro | SHORT_CIRCUITS | CORROSION | D_INITIAL_SURGE | HIDDEN | Degradacion rendimiento | 30.4 | ANALISIS_ACEITE | 3 | 1 | 2 | 6
OCP-CON1-BREL02 | 000000000045 | 02-04-02-BREL02 | Espesado | Proveer operacion continua de bomba relaves 02 stby en Espesador Relaves | Incapaz de operar al rendimiento requerido | PRIMARY | FUNCTIONAL | PNEUMATIC | Malla | OVERHEATS | CAVITATION | D_INITIAL_SURGE | SAFETY_CRITICAL | Anomalia analisis aceite | 66 | ULTRASONIDO | 4 | 6 | 3 | 72
OCP-CON1-BREL02 | 000000000045 | 02-04-02-BREL02 | Espesado | Proveer operacion continua de bomba relaves 02 stby en Espesador Relaves | Incapaz de operar al rendimiento requerido | PRIMARY | FUNCTIONAL | HYDRAULIC | Valvula | SHORT_CIRCUITS | ELECTRICAL_SURGE | D_INITIAL_SURGE | ENVIRONMENTAL | Anomalia analisis aceite | 56.5 | ANALISIS_ACEITE | 9 | 5 | 9 | 405
OCP-CON1-BREL02 | 000000000045 | 02-04-02-BREL02 | Espesado | Proveer operacion continua de bomba relaves 02 stby en Espesador Relaves | Incapaz de operar al rendimiento requerido | SECONDARY | FUNCTIONAL | ELECTRICAL | Eje | WEARS | THERMAL_STRESS | B_AGE | OPERATIONAL | Caida presion | 33.2 | PRUEBA_ELECTRICA | 8 | 2 | 7 | 112
OCP-CON1-BREL02 | 000000000045 | 02-04-02-BREL02 | Espesado | Proveer operacion continua de bomba relaves 02 stby en Espesador Relaves | Incapaz de operar al rendimiento requerido | PRIMARY | FUNCTIONAL | HYDRAULIC | Correa | BLOCKS | ELECTRICAL_SURGE | C_GRADUAL | HIDDEN | Anomalia electrica | 70.7 | INSPECCION_VISUAL | 4 | 6 | 5 | 120
OCP-CON1-FILT01 | 000000000046 | 02-05-01-FILT01 | Filtrado | Proveer operacion continua de filtro prensa concentrado fp-01 en Filtro Prensa | Incapaz de operar al rendimiento requerido | SECONDARY | FUNCTIONAL | PNEUMATIC | Reductor | BLOCKS | CONTAMINATION | F_INFANT | NON_OPERATIONAL | Desgaste visible | 55.5 | ANALISIS_ACEITE | 5 | 7 | 8 | 280
OCP-CON1-FILT01 | 000000000046 | 02-05-01-FILT01 | Filtrado | Proveer operacion continua de filtro prensa concentrado fp-01 en Filtro Prensa | Incapaz de operar al rendimiento requerido | PRIMARY | FUNCTIONAL | PNEUMATIC | Motor electrico | ERODES | ABRASION | F_INFANT | OPERATIONAL | Degradacion rendimiento | 33.2 | TERMOGRAFIA | 5 | 3 | 2 | 30
OCP-CON1-FILT01 | 000000000046 | 02-05-01-FILT01 | Filtrado | Proveer operacion continua de filtro prensa concentrado fp-01 en Filtro Prensa | Incapaz de operar al rendimiento requerido | SECONDARY | POTENTIAL | STRUCTURAL | Sello mecanico | BLOCKS | CONTAMINATION | E_RANDOM | SAFETY_CRITICAL | Cambio ruido | 65.6 | ULTRASONIDO | 4 | 6 | 8 | 192
OCP-CON1-FILT01 | 000000000046 | 02-05-01-FILT01 | Filtrado | Proveer operacion continua de filtro prensa concentrado fp-01 en Filtro Prensa | Incapaz de operar al rendimiento requerido | PRIMARY | FUNCTIONAL | STRUCTURAL | Malla | LEAKS | FATIGUE | B_AGE | SAFETY_CRITICAL | Degradacion rendimiento | 28.6 | PRUEBA_RENDIMIENTO | 5 | 5 | 6 | 150
OCP-CON1-FILT01 | 000000000046 | 02-05-01-FILT01 | Filtrado | Proveer operacion continua de filtro prensa concentrado fp-01 en Filtro Prensa | Incapaz de operar al rendimiento requerido | SECONDARY | POTENTIAL | MECHANICAL | Revestimiento | CORRODES | CORROSION | F_INFANT | OPERATIONAL | Incremento temperatura | 24.9 | TERMOGRAFIA | 8 | 7 | 9 | 504
OCP-CON1-FILT01 | 000000000046 | 02-05-01-FILT01 | Filtrado | Proveer operacion continua de filtro prensa concentrado fp-01 en Filtro Prensa | Incapaz de operar al rendimiento requerido | SECONDARY | POTENTIAL | MECHANICAL | Motor electrico | FRACTURES | CONTAMINATION | A_BATHTUB | NON_OPERATIONAL | Aumento vibracion | 68.6 | RONDAS_OPERADOR | 6 | 4 | 2 | 48
OCP-CON1-FILT02 | 000000000047 | 02-05-01-FILT02 | Filtrado | Proveer operacion continua de filtro prensa concentrado fp-02 en Filtro Prensa | Incapaz de operar al rendimiento requerido | PRIMARY | FUNCTIONAL | HYDRAULIC | Eje | VIBRATES | ABRASION | F_INFANT | OPERATIONAL | Activacion alarma | 68.2 | TERMOGRAFIA | 5 | 1 | 5 | 25
OCP-CON1-FILT02 | 000000000047 | 02-05-01-FILT02 | Filtrado | Proveer operacion continua de filtro prensa concentrado fp-02 en Filtro Prensa | Incapaz de operar al rendimiento requerido | PRIMARY | POTENTIAL | ELECTRICAL | Reductor | SHORT_CIRCUITS | FATIGUE | B_AGE | HIDDEN | Degradacion rendimiento | 45 | RONDAS_OPERADOR | 7 | 4 | 4 | 112
OCP-CON1-FILT02 | 000000000047 | 02-05-01-FILT02 | Filtrado | Proveer operacion continua de filtro prensa concentrado fp-02 en Filtro Prensa | Incapaz de operar al rendimiento requerido | PRIMARY | POTENTIAL | PNEUMATIC | Reductor | FATIGUES | ABRASION | D_INITIAL_SURGE | ENVIRONMENTAL | Degradacion rendimiento | 16.6 | TERMOGRAFIA | 10 | 7 | 9 | 630
OCP-CON1-FILT03 | 000000000048 | 02-05-01-FILT03 | Filtrado | Proveer operacion continua de filtro prensa concentrado fp-03 stby en Filtro Prensa | Incapaz de operar al rendimiento requerido | PRIMARY | POTENTIAL | HYDRAULIC | Filtro | OVERHEATS | CORROSION | D_INITIAL_SURGE | OPERATIONAL | Degradacion rendimiento | 12.7 | ANALISIS_ACEITE | 7 | 3 | 2 | 42
OCP-CON1-FILT03 | 000000000048 | 02-05-01-FILT03 | Filtrado | Proveer operacion continua de filtro prensa concentrado fp-03 stby en Filtro Prensa | Incapaz de operar al rendimiento requerido | PRIMARY | FUNCTIONAL | ELECTRICAL | Rotor | WEARS | LACK_LUBRICATION | F_INFANT | HIDDEN | Anomalia analisis aceite | 2.1 | PRUEBA_RENDIMIENTO | 7 | 5 | 3 | 105
OCP-CON1-FILT03 | 000000000048 | 02-05-01-FILT03 | Filtrado | Proveer operacion continua de filtro prensa concentrado fp-03 stby en Filtro Prensa | Incapaz de operar al rendimiento requerido | SECONDARY | FUNCTIONAL | PNEUMATIC | Eje | ERODES | OVERLOAD | C_GRADUAL | HIDDEN | Aumento vibracion | 70.3 | MONITOREO_VIBRACION | 7 | 1 | 5 | 35
OCP-CON1-FILT03 | 000000000048 | 02-05-01-FILT03 | Filtrado | Proveer operacion continua de filtro prensa concentrado fp-03 stby en Filtro Prensa | Incapaz de operar al rendimiento requerido | PRIMARY | POTENTIAL | STRUCTURAL | Reductor | FATIGUES | THERMAL_STRESS | E_RANDOM | HIDDEN | Desgaste visible | 9.2 | TERMOGRAFIA | 3 | 3 | 4 | 36
OCP-CON1-FILT03 | 000000000048 | 02-05-01-FILT03 | Filtrado | Proveer operacion continua de filtro prensa concentrado fp-03 stby en Filtro Prensa | Incapaz de operar al rendimiento requerido | SECONDARY | POTENTIAL | HYDRAULIC | Revestimiento | ERODES | THERMAL_STRESS | E_RANDOM | ENVIRONMENTAL | Anomalia electrica | 16 | ULTRASONIDO | 7 | 7 | 4 | 196
OCP-CON1-SECA01 | 000000000049 | 02-05-02-SECA01 | Filtrado | Proveer operacion continua de secador rotatorio concentrado en Secado y Despacho | Incapaz de operar al rendimiento requerido | PRIMARY | FUNCTIONAL | PNEUMATIC | Impulsor | LEAKS | ELECTRICAL_SURGE | E_RANDOM | NON_OPERATIONAL | Incremento temperatura | 45.5 | MONITOREO_VIBRACION | 9 | 1 | 3 | 27
OCP-CON1-SECA01 | 000000000049 | 02-05-02-SECA01 | Filtrado | Proveer operacion continua de secador rotatorio concentrado en Secado y Despacho | Incapaz de operar al rendimiento requerido | SECONDARY | POTENTIAL | HYDRAULIC | Malla | CORRODES | MISALIGNMENT | B_AGE | OPERATIONAL | Activacion alarma | 9.1 | ANALISIS_ACEITE | 9 | 7 | 3 | 189
OCP-CON1-SECA01 | 000000000049 | 02-05-02-SECA01 | Filtrado | Proveer operacion continua de secador rotatorio concentrado en Secado y Despacho | Incapaz de operar al rendimiento requerido | PRIMARY | FUNCTIONAL | HYDRAULIC | Motor electrico | OVERHEATS | ELECTRICAL_SURGE | F_INFANT | ENVIRONMENTAL | Aumento vibracion | 54.6 | ULTRASONIDO | 3 | 2 | 3 | 18
OCP-CON1-SECA01 | 000000000049 | 02-05-02-SECA01 | Filtrado | Proveer operacion continua de secador rotatorio concentrado en Secado y Despacho | Incapaz de operar al rendimiento requerido | PRIMARY | FUNCTIONAL | HYDRAULIC | Eje | SHORT_CIRCUITS | OVERLOAD | A_BATHTUB | ENVIRONMENTAL | Desgaste visible | 6.2 | RONDAS_OPERADOR | 4 | 2 | 6 | 48
OCP-CON1-CORR04 | 000000000050 | 02-05-02-CORR04 | Filtrado | Proveer operacion continua de correa transportadora cv-050 en Secado y Despacho | Incapaz de operar al rendimiento requerido | SECONDARY | FUNCTIONAL | PNEUMATIC | Correa | WEARS | THERMAL_STRESS | E_RANDOM | ENVIRONMENTAL | Anomalia analisis aceite | 33.3 | TERMOGRAFIA | 5 | 4 | 3 | 60
OCP-CON1-CORR04 | 000000000050 | 02-05-02-CORR04 | Filtrado | Proveer operacion continua de correa transportadora cv-050 en Secado y Despacho | Incapaz de operar al rendimiento requerido | SECONDARY | POTENTIAL | STRUCTURAL | Eje | ERODES | FATIGUE | F_INFANT | ENVIRONMENTAL | Aumento vibracion | 21.1 | ANALISIS_ACEITE | 3 | 6 | 5 | 90
OCP-CON1-CORR04 | 000000000050 | 02-05-02-CORR04 | Filtrado | Proveer operacion continua de correa transportadora cv-050 en Secado y Despacho | Incapaz de operar al rendimiento requerido | PRIMARY | POTENTIAL | MECHANICAL | Estator | ERODES | ELECTRICAL_SURGE | B_AGE | ENVIRONMENTAL | Reduccion flujo | 13.6 | PRUEBA_ELECTRICA | 9 | 7 | 8 | 504
OCP-CON1-CORR04 | 000000000050 | 02-05-02-CORR04 | Filtrado | Proveer operacion continua de correa transportadora cv-050 en Secado y Despacho | Incapaz de operar al rendimiento requerido | SECONDARY | POTENTIAL | HYDRAULIC | Correa | FRACTURES | ELECTRICAL_SURGE | D_INITIAL_SURGE | HIDDEN | Caida presion | 23.7 | MONITOREO_VIBRACION | 10 | 7 | 5 | 350
OCP-CON1-CORR05 | 000000000051 | 02-05-02-CORR05 | Filtrado | Proveer operacion continua de correa transportadora cv-051 en Secado y Despacho | Incapaz de operar al rendimiento requerido | PRIMARY | POTENTIAL | MECHANICAL | Reductor | LEAKS | MISALIGNMENT | B_AGE | HIDDEN | Incremento temperatura | 28.8 | ULTRASONIDO | 3 | 5 | 5 | 75
OCP-CON1-CORR05 | 000000000051 | 02-05-02-CORR05 | Filtrado | Proveer operacion continua de correa transportadora cv-051 en Secado y Despacho | Incapaz de operar al rendimiento requerido | SECONDARY | FUNCTIONAL | ELECTRICAL | Motor electrico | CORRODES | OVERLOAD | D_INITIAL_SURGE | OPERATIONAL | Anomalia electrica | 48.6 | RONDAS_OPERADOR | 8 | 6 | 7 | 336
OCP-CON1-CORR05 | 000000000051 | 02-05-02-CORR05 | Filtrado | Proveer operacion continua de correa transportadora cv-051 en Secado y Despacho | Incapaz de operar al rendimiento requerido | SECONDARY | FUNCTIONAL | ELECTRICAL | Sello mecanico | VIBRATES | ELECTRICAL_SURGE | A_BATHTUB | HIDDEN | Desgaste visible | 20.3 | TERMOGRAFIA | 4 | 1 | 5 | 20
OCP-CON1-CORR05 | 000000000051 | 02-05-02-CORR05 | Filtrado | Proveer operacion continua de correa transportadora cv-051 en Secado y Despacho | Incapaz de operar al rendimiento requerido | PRIMARY | POTENTIAL | MECHANICAL | Rodamiento | LEAKS | CORROSION | E_RANDOM | ENVIRONMENTAL | Aumento vibracion | 23.8 | MONITOREO_VIBRACION | 7 | 3 | 5 | 105
OCP-CON1-CORR05 | 000000000051 | 02-05-02-CORR05 | Filtrado | Proveer operacion continua de correa transportadora cv-051 en Secado y Despacho | Incapaz de operar al rendimiento requerido | SECONDARY | POTENTIAL | PNEUMATIC | Malla | CORRODES | FATIGUE | B_AGE | SAFETY_CRITICAL | Caida presion | 55.8 | PRUEBA_ELECTRICA | 10 | 4 | 2 | 80
OCP-CON1-COMP01 | 000000000052 | 02-05-03-COMP01 | Filtrado | Proveer operacion continua de compresor aire planta 01 en Servicios Planta | Incapaz de operar al rendimiento requerido | SECONDARY | FUNCTIONAL | HYDRAULIC | Reductor | WEARS | MISALIGNMENT | F_INFANT | OPERATIONAL | Caida presion | 41.9 | ULTRASONIDO | 5 | 2 | 4 | 40
OCP-CON1-COMP01 | 000000000052 | 02-05-03-COMP01 | Filtrado | Proveer operacion continua de compresor aire planta 01 en Servicios Planta | Incapaz de operar al rendimiento requerido | SECONDARY | FUNCTIONAL | HYDRAULIC | Rodamiento | OVERHEATS | ABRASION | F_INFANT | NON_OPERATIONAL | Caida presion | 32.4 | INSPECCION_VISUAL | 5 | 2 | 4 | 40
OCP-CON1-COMP01 | 000000000052 | 02-05-03-COMP01 | Filtrado | Proveer operacion continua de compresor aire planta 01 en Servicios Planta | Incapaz de operar al rendimiento requerido | PRIMARY | FUNCTIONAL | MECHANICAL | Reductor | FATIGUES | FATIGUE | E_RANDOM | OPERATIONAL | Anomalia electrica | 24.2 | TERMOGRAFIA | 6 | 5 | 3 | 90
OCP-CON1-COMP02 | 000000000053 | 02-05-03-COMP02 | Filtrado | Proveer operacion continua de compresor aire planta 02 stby en Servicios Planta | Incapaz de operar al rendimiento requerido | PRIMARY | POTENTIAL | MECHANICAL | Reductor | ERODES | CONTAMINATION | F_INFANT | SAFETY_CRITICAL | Activacion alarma | 21.8 | TERMOGRAFIA | 9 | 8 | 5 | 360
OCP-CON1-COMP02 | 000000000053 | 02-05-03-COMP02 | Filtrado | Proveer operacion continua de compresor aire planta 02 stby en Servicios Planta | Incapaz de operar al rendimiento requerido | SECONDARY | POTENTIAL | ELECTRICAL | Filtro | BLOCKS | MISALIGNMENT | C_GRADUAL | NON_OPERATIONAL | Degradacion rendimiento | 16.6 | ULTRASONIDO | 8 | 4 | 2 | 64
OCP-CON1-COMP02 | 000000000053 | 02-05-03-COMP02 | Filtrado | Proveer operacion continua de compresor aire planta 02 stby en Servicios Planta | Incapaz de operar al rendimiento requerido | PRIMARY | POTENTIAL | ELECTRICAL | Reductor | VIBRATES | ELECTRICAL_SURGE | F_INFANT | ENVIRONMENTAL | Incremento temperatura | 33.8 | ANALISIS_ACEITE | 9 | 4 | 2 | 72
OCP-CON1-COMP02 | 000000000053 | 02-05-03-COMP02 | Filtrado | Proveer operacion continua de compresor aire planta 02 stby en Servicios Planta | Incapaz de operar al rendimiento requerido | SECONDARY | POTENTIAL | HYDRAULIC | Malla | ERODES | THERMAL_STRESS | D_INITIAL_SURGE | HIDDEN | Reduccion flujo | 30.6 | PRUEBA_ELECTRICA | 6 | 3 | 3 | 54
OCP-CON1-COMP02 | 000000000053 | 02-05-03-COMP02 | Filtrado | Proveer operacion continua de compresor aire planta 02 stby en Servicios Planta | Incapaz de operar al rendimiento requerido | SECONDARY | FUNCTIONAL | HYDRAULIC | Malla | FATIGUES | CAVITATION | C_GRADUAL | ENVIRONMENTAL | Cambio ruido | 6.8 | ANALISIS_ACEITE | 5 | 5 | 3 | 75
OCP-CON1-BAGP01 | 000000000054 | 02-05-03-BAGP01 | Filtrado | Proveer operacion continua de bomba agua proceso 01 en Servicios Planta | Incapaz de operar al rendimiento requerido | SECONDARY | FUNCTIONAL | STRUCTURAL | Estator | BLOCKS | ABRASION | E_RANDOM | NON_OPERATIONAL | Reduccion flujo | 52 | RONDAS_OPERADOR | 3 | 8 | 2 | 48
OCP-CON1-BAGP01 | 000000000054 | 02-05-03-BAGP01 | Filtrado | Proveer operacion continua de bomba agua proceso 01 en Servicios Planta | Incapaz de operar al rendimiento requerido | SECONDARY | FUNCTIONAL | MECHANICAL | Rotor | FATIGUES | CONTAMINATION | C_GRADUAL | SAFETY_CRITICAL | Incremento temperatura | 57.8 | RONDAS_OPERADOR | 3 | 4 | 9 | 108
OCP-CON1-BAGP01 | 000000000054 | 02-05-03-BAGP01 | Filtrado | Proveer operacion continua de bomba agua proceso 01 en Servicios Planta | Incapaz de operar al rendimiento requerido | SECONDARY | FUNCTIONAL | ELECTRICAL | Correa | WEARS | ELECTRICAL_SURGE | C_GRADUAL | SAFETY_CRITICAL | Anomalia analisis aceite | 16.4 | INSPECCION_VISUAL | 5 | 2 | 5 | 50
OCP-CON1-BAGP02 | 000000000055 | 02-05-03-BAGP02 | Filtrado | Proveer operacion continua de bomba agua proceso 02 stby en Servicios Planta | Incapaz de operar al rendimiento requerido | SECONDARY | FUNCTIONAL | ELECTRICAL | Estator | FATIGUES | THERMAL_STRESS | C_GRADUAL | OPERATIONAL | Reduccion flujo | 18.1 | PRUEBA_RENDIMIENTO | 4 | 4 | 2 | 32
OCP-CON1-BAGP02 | 000000000055 | 02-05-03-BAGP02 | Filtrado | Proveer operacion continua de bomba agua proceso 02 stby en Servicios Planta | Incapaz de operar al rendimiento requerido | PRIMARY | FUNCTIONAL | MECHANICAL | Malla | VIBRATES | ABRASION | E_RANDOM | NON_OPERATIONAL | Desgaste visible | 25.7 | INSPECCION_VISUAL | 3 | 1 | 9 | 27
OCP-CON1-BAGP02 | 000000000055 | 02-05-03-BAGP02 | Filtrado | Proveer operacion continua de bomba agua proceso 02 stby en Servicios Planta | Incapaz de operar al rendimiento requerido | PRIMARY | FUNCTIONAL | PNEUMATIC | Revestimiento | ERODES | ABRASION | B_AGE | HIDDEN | Degradacion rendimiento | 19 | PRUEBA_ELECTRICA | 3 | 4 | 5 | 60
OCP-CON1-BAGP02 | 000000000055 | 02-05-03-BAGP02 | Filtrado | Proveer operacion continua de bomba agua proceso 02 stby en Servicios Planta | Incapaz de operar al rendimiento requerido | PRIMARY | FUNCTIONAL | MECHANICAL | Reductor | LEAKS | FATIGUE | A_BATHTUB | HIDDEN | Activacion alarma | 47.5 | MONITOREO_VIBRACION | 3 | 8 | 3 | 72
OCP-CON1-BAGP02 | 000000000055 | 02-05-03-BAGP02 | Filtrado | Proveer operacion continua de bomba agua proceso 02 stby en Servicios Planta | Incapaz de operar al rendimiento requerido | PRIMARY | FUNCTIONAL | MECHANICAL | Filtro | FRACTURES | CORROSION | F_INFANT | ENVIRONMENTAL | Anomalia electrica | 55.1 | ANALISIS_ACEITE | 3 | 8 | 8 | 192
OCP-CON1-BAGP02 | 000000000055 | 02-05-03-BAGP02 | Filtrado | Proveer operacion continua de bomba agua proceso 02 stby en Servicios Planta | Incapaz de operar al rendimiento requerido | SECONDARY | FUNCTIONAL | PNEUMATIC | Correa | WEARS | ABRASION | D_INITIAL_SURGE | SAFETY_CRITICAL | Reduccion flujo | 12.5 | ANALISIS_ACEITE | 3 | 4 | 9 | 108
OCP-CON1-ANPH01 | 000000000056 | 02-05-03-ANPH01 | Filtrado | Proveer operacion continua de analizador ph flotacion en Servicios Planta | Incapaz de operar al rendimiento requerido | PRIMARY | FUNCTIONAL | HYDRAULIC | Acoplamiento | LEAKS | THERMAL_STRESS | F_INFANT | SAFETY_CRITICAL | Reduccion flujo | 43.1 | PRUEBA_ELECTRICA | 3 | 8 | 4 | 96
OCP-CON1-ANPH01 | 000000000056 | 02-05-03-ANPH01 | Filtrado | Proveer operacion continua de analizador ph flotacion en Servicios Planta | Incapaz de operar al rendimiento requerido | SECONDARY | FUNCTIONAL | ELECTRICAL | Eje | SHORT_CIRCUITS | ELECTRICAL_SURGE | A_BATHTUB | SAFETY_CRITICAL | Aumento vibracion | 51.4 | PRUEBA_ELECTRICA | 7 | 2 | 4 | 56
OCP-CON1-ANPH01 | 000000000056 | 02-05-03-ANPH01 | Filtrado | Proveer operacion continua de analizador ph flotacion en Servicios Planta | Incapaz de operar al rendimiento requerido | PRIMARY | POTENTIAL | MECHANICAL | Rodamiento | CORRODES | THERMAL_STRESS | B_AGE | OPERATIONAL | Anomalia electrica | 38.8 | PRUEBA_RENDIMIENTO | 6 | 4 | 7 | 168
OCP-CON1-ANPH01 | 000000000056 | 02-05-03-ANPH01 | Filtrado | Proveer operacion continua de analizador ph flotacion en Servicios Planta | Incapaz de operar al rendimiento requerido | SECONDARY | FUNCTIONAL | MECHANICAL | Filtro | CORRODES | CAVITATION | A_BATHTUB | HIDDEN | Desgaste visible | 46.3 | ANALISIS_ACEITE | 8 | 7 | 3 | 168
OCP-CON1-ANPH01 | 000000000056 | 02-05-03-ANPH01 | Filtrado | Proveer operacion continua de analizador ph flotacion en Servicios Planta | Incapaz de operar al rendimiento requerido | PRIMARY | FUNCTIONAL | ELECTRICAL | Valvula | OVERHEATS | OVERLOAD | B_AGE | SAFETY_CRITICAL | Anomalia electrica | 53.1 | RONDAS_OPERADOR | 6 | 6 | 2 | 72
OCP-CON1-ANPH01 | 000000000056 | 02-05-03-ANPH01 | Filtrado | Proveer operacion continua de analizador ph flotacion en Servicios Planta | Incapaz de operar al rendimiento requerido | SECONDARY | POTENTIAL | HYDRAULIC | Malla | OVERHEATS | CORROSION | C_GRADUAL | ENVIRONMENTAL | Desgaste visible | 47.4 | RONDAS_OPERADOR | 6 | 1 | 8 | 48
OCP-CON1-FLMT01 | 000000000057 | 02-05-03-FLMT01 | Filtrado | Proveer operacion continua de flujometro electromagnetico pulpa en Servicios Planta | Incapaz de operar al rendimiento requerido | SECONDARY | POTENTIAL | STRUCTURAL | Rotor | LEAKS | LACK_LUBRICATION | E_RANDOM | NON_OPERATIONAL | Desgaste visible | 41.8 | RONDAS_OPERADOR | 7 | 8 | 7 | 392
OCP-CON1-FLMT01 | 000000000057 | 02-05-03-FLMT01 | Filtrado | Proveer operacion continua de flujometro electromagnetico pulpa en Servicios Planta | Incapaz de operar al rendimiento requerido | PRIMARY | FUNCTIONAL | ELECTRICAL | Rodamiento | LEAKS | OVERLOAD | E_RANDOM | SAFETY_CRITICAL | Anomalia analisis aceite | 36.8 | INSPECCION_VISUAL | 10 | 3 | 3 | 90
OCP-CON1-FLMT01 | 000000000057 | 02-05-03-FLMT01 | Filtrado | Proveer operacion continua de flujometro electromagnetico pulpa en Servicios Planta | Incapaz de operar al rendimiento requerido | SECONDARY | POTENTIAL | PNEUMATIC | Rodamiento | FATIGUES | FATIGUE | E_RANDOM | NON_OPERATIONAL | Degradacion rendimiento | 45.7 | MONITOREO_VIBRACION | 10 | 4 | 8 | 320
OCP-CON1-FLMT01 | 000000000057 | 02-05-03-FLMT01 | Filtrado | Proveer operacion continua de flujometro electromagnetico pulpa en Servicios Planta | Incapaz de operar al rendimiento requerido | PRIMARY | POTENTIAL | STRUCTURAL | Estator | FATIGUES | MISALIGNMENT | C_GRADUAL | SAFETY_CRITICAL | Incremento temperatura | 8 | MONITOREO_VIBRACION | 8 | 4 | 3 | 96
OCP-CON1-DENS01 | 000000000058 | 02-05-03-DENS01 | Filtrado | Proveer operacion continua de densimetro nuclear molienda en Servicios Planta | Incapaz de operar al rendimiento requerido | SECONDARY | POTENTIAL | STRUCTURAL | Reductor | CORRODES | CONTAMINATION | F_INFANT | HIDDEN | Desgaste visible | 19.1 | TERMOGRAFIA | 3 | 6 | 6 | 108
OCP-CON1-DENS01 | 000000000058 | 02-05-03-DENS01 | Filtrado | Proveer operacion continua de densimetro nuclear molienda en Servicios Planta | Incapaz de operar al rendimiento requerido | SECONDARY | FUNCTIONAL | ELECTRICAL | Filtro | SHORT_CIRCUITS | CAVITATION | F_INFANT | OPERATIONAL | Caida presion | 15.1 | ANALISIS_ACEITE | 6 | 6 | 4 | 144
OCP-CON1-DENS01 | 000000000058 | 02-05-03-DENS01 | Filtrado | Proveer operacion continua de densimetro nuclear molienda en Servicios Planta | Incapaz de operar al rendimiento requerido | SECONDARY | POTENTIAL | STRUCTURAL | Rotor | FRACTURES | THERMAL_STRESS | B_AGE | OPERATIONAL | Activacion alarma | 21.3 | ULTRASONIDO | 6 | 5 | 5 | 150
OCP-CON1-DENS01 | 000000000058 | 02-05-03-DENS01 | Filtrado | Proveer operacion continua de densimetro nuclear molienda en Servicios Planta | Incapaz de operar al rendimiento requerido | SECONDARY | POTENTIAL | STRUCTURAL | Impulsor | FATIGUES | CONTAMINATION | D_INITIAL_SURGE | NON_OPERATIONAL | Caida presion | 54.5 | ANALISIS_ACEITE | 5 | 7 | 9 | 315
OCP-CON1-DENS01 | 000000000058 | 02-05-03-DENS01 | Filtrado | Proveer operacion continua de densimetro nuclear molienda en Servicios Planta | Incapaz de operar al rendimiento requerido | PRIMARY | FUNCTIONAL | HYDRAULIC | Filtro | FRACTURES | CONTAMINATION | B_AGE | OPERATIONAL | Reduccion flujo | 61.8 | RONDAS_OPERADOR | 7 | 5 | 3 | 105
OCP-CON1-DENS01 | 000000000058 | 02-05-03-DENS01 | Filtrado | Proveer operacion continua de densimetro nuclear molienda en Servicios Planta | Incapaz de operar al rendimiento requerido | PRIMARY | FUNCTIONAL | PNEUMATIC | Rotor | OVERHEATS | MISALIGNMENT | B_AGE | NON_OPERATIONAL | Reduccion flujo | 2.2 | INSPECCION_VISUAL | 8 | 1 | 5 | 40
OCP-CON1-VIBM01 | 000000000059 | 02-05-03-VIBM01 | Filtrado | Proveer operacion continua de monitor vibracion molinos en Servicios Planta | Incapaz de operar al rendimiento requerido | SECONDARY | FUNCTIONAL | ELECTRICAL | Eje | OVERHEATS | CAVITATION | E_RANDOM | HIDDEN | Reduccion flujo | 59.9 | TERMOGRAFIA | 4 | 3 | 7 | 84
OCP-CON1-VIBM01 | 000000000059 | 02-05-03-VIBM01 | Filtrado | Proveer operacion continua de monitor vibracion molinos en Servicios Planta | Incapaz de operar al rendimiento requerido | PRIMARY | FUNCTIONAL | HYDRAULIC | Reductor | OVERHEATS | LACK_LUBRICATION | E_RANDOM | HIDDEN | Desgaste visible | 8.1 | ANALISIS_ACEITE | 3 | 4 | 3 | 36
OCP-CON1-VIBM01 | 000000000059 | 02-05-03-VIBM01 | Filtrado | Proveer operacion continua de monitor vibracion molinos en Servicios Planta | Incapaz de operar al rendimiento requerido | SECONDARY | FUNCTIONAL | HYDRAULIC | Estator | FRACTURES | CORROSION | F_INFANT | OPERATIONAL | Anomalia electrica | 2.7 | INSPECCION_VISUAL | 9 | 7 | 3 | 189
OCP-CON1-VIBM01 | 000000000059 | 02-05-03-VIBM01 | Filtrado | Proveer operacion continua de monitor vibracion molinos en Servicios Planta | Incapaz de operar al rendimiento requerido | PRIMARY | FUNCTIONAL | ELECTRICAL | Revestimiento | LEAKS | FATIGUE | B_AGE | OPERATIONAL | Cambio ruido | 47 | ANALISIS_ACEITE | 9 | 8 | 6 | 432
OCP-CON1-VIBM01 | 000000000059 | 02-05-03-VIBM01 | Filtrado | Proveer operacion continua de monitor vibracion molinos en Servicios Planta | Incapaz de operar al rendimiento requerido | PRIMARY | FUNCTIONAL | ELECTRICAL | Acoplamiento | OVERHEATS | ELECTRICAL_SURGE | B_AGE | HIDDEN | Degradacion rendimiento | 48.7 | PRUEBA_ELECTRICA | 4 | 4 | 9 | 144
OCP-CON1-VIBM01 | 000000000059 | 02-05-03-VIBM01 | Filtrado | Proveer operacion continua de monitor vibracion molinos en Servicios Planta | Incapaz de operar al rendimiento requerido | PRIMARY | FUNCTIONAL | STRUCTURAL | Rodamiento | CORRODES | ELECTRICAL_SURGE | E_RANDOM | ENVIRONMENTAL | Reduccion flujo | 6.7 | ANALISIS_ACEITE | 10 | 6 | 7 | 420